## Rekapitulácia stavby
2012 |  | Hárok obsahuje: |  |  |  |  | 1) Súhrnný list stavby |  |  |  | 2) Rekapitulácia objektov | [16 empty] | 2.0 | [5 empty] | False | False
| optimalizované pre tlač zostáv vo formáte A4 - na výšku | [17 empty] | >> skryté stĺpce << | [13 empty] | 0,01 | 20
[33 empty] | 0,01 | 20
| SÚHRNNÝ LIST STAVBY | [18 empty] | v --- nižšie sa nachádzajú doplnkové a pomocné údaje k zostavám --- v | [11 empty] | Návod na vyplnenie | 0,001
|  | Kód: |  |  |  |  | R_02318 | [24 empty] | Meniť je možné iba bunky so žltým podfarbením! 1) na prvom liste Rekapitulácie stavby vyplňte v zostave a) Súhrnný list - údaje o Zhotoviteľovi (prenesú sa do ostatných zostáv aj v iných listoch) b) Rekapitulácia objektov - potrebné Ostatné náklady 2) na vybraných listoch vyplňte v zostave a) Krycí list - údaje o Zhotoviteľovi, pokiaľ sa líšia od údajov o Zhotoviteľovi na Súhrnnom liste (údaje se prenesú do ostatných zostav v danom liste) b) Rekapitulácia rozpočtu - potrebné Ostatné náklady c) Celkové náklady za stavbu - ceny na položkách - množstvo, pokiaľ má žlté podfarbenie - a v prípade potreby poznámku (tá je v skrytom stĺpci) | 0,01
|  | Stavba: |  |  |  |  | Komunitné centrum Vyšný Orlík | [25 empty] | 0,01
|  | JKSO: | [13 empty] | KS: | [16 empty] | 0,01
|  | Miesto: |  |  |  |  | Vyšný Orlík | [8 empty] | Dátum: | [16 empty] | 0,01
0,01
|  | Objednávateľ: | [13 empty] | IČO: | [16 empty] | 0,01
[16 empty] | IČO DPH: | [16 empty] | 0,01
0,01
|  | Zhotoviteľ: | [13 empty] | IČO: | [16 empty] | 0,01
[16 empty] | IČO DPH: | [16 empty] | 0,01
False
|  | Projektant: | [13 empty] | IČO: | [16 empty] | False
|  |  | AIP projekt s.r.o. | [12 empty] | IČO DPH: | [16 empty] | True
0,01
|  | Spracovateľ: | [13 empty] | IČO: | [16 empty] | 0,01
|  |  | Ing. Matúš Holova | [12 empty] | IČO DPH:
Poznámka:
|  | Náklady z rozpočtov | [13 empty] | 0
|  | Ostatné náklady zo súhrnného listu | [13 empty] | 0
|  | Cena bez DPH | [13 empty] | 0
|  | DPH |  | základná |  |  |  | 20% |  | z | 0 |  |  |  |  | 0
|  |  |  | znížená |  |  |  | 20% |  | z | 0 |  |  |  |  | 0
|  |  |  | zákl. prenesená |  |  |  | 20% |  | z | 0 |  |  |  |  | 0
|  |  |  | zníž. prenesená |  |  |  | 20% |  | z | 0 |  |  |  |  | 0
|  |  |  | nulová |  |  |  | 0% |  | z | 0 |  |  |  |  | 0
|  | Cena s DPH | [7 empty] | v |  | EUR |  |  |  | 0
|  | Projektant | [10 empty] | Spracovateľ
|  | Dátum a podpis: | [6 empty] | Pečiatka |  |  |  | Dátum a podpis: |  |  |  | Pečiatka
|  | Objednávateľ | [10 empty] | Zhotoviteľ
|  | Dátum a podpis: | [6 empty] | Pečiatka |  |  |  | Dátum a podpis: |  |  |  | Pečiatka
REKAPITULÁCIA OBJEKTOV STAVBY
| Kód: | [6 empty] | R_02318
| Stavba: | [6 empty] | Komunitné centrum Vyšný Orlík
| Miesto: | [6 empty] | Vyšný Orlík | [6 empty] | Dátum:
| Objednávateľ: | [13 empty] | Projektant: |  | AIP projekt s.r.o. |  |  | Informatívne údaje z listov zákaziek
| Zhotoviteľ: | [6 empty] | 0 | [6 empty] | Spracovateľ: |  | Ing. Matúš Holova
| Kód |  |  |  | Objekt | [8 empty] | Cena bez DPH [EUR] |  |  |  | Cena s DPH [EUR] |  | z toho Ostat. náklady [EUR] | DPH [EUR] | Normohodiny [h] | DPH základná [EUR] | DPH znížená [EUR] | DPH základná prenesená [EUR] | DPH znížená prenesená [EUR] | Základňa DPH základná | Základňa DPH znížená | Základňa DPH zákl. prenesená | Základňa DPH zníž. prenesená | Základňa DPH nulová
| 1) Náklady z rozpočtov | [12 empty] | 0 |  |  |  | 0 |  | 0 | 0 | 0 | 0 | 0 | 0 | 0 | 0 | 0 | 0 | 0 | 0 |  | D | 0 | ###NOIMPORT### | IMPORT | {57da1a92-8572-4e19-8d17-882d49f6a516} | {00000000-0000-0000-0000-000000000000}
|  | 01 |  |  |  | ASR | [7 empty] | 0 |  |  |  | 0 |  | 0 | 0 | 0 | 0 | 0 | 0 | 0 | 0 | 0 | 0 | 0 | 0 |  | D | 1 | ###NOIMPORT### | IMPORT | {cea8c7d8-002b-4c3d-87f1-c64d6b213623} | {57da1a92-8572-4e19-8d17-882d49f6a516}
/ |  |  | 001 |  |  |  | Búracie práce | [6 empty] | 0 |  |  |  | 0 |  | 0 | 0 | 0 | 0 | 0 | 0 | 0 | 0 | 0 | 0 | 0 | 0 |  |  | 2 |  | IMPORT | {641d9048-36fb-4792-9d60-f5c6316cacd2} | {cea8c7d8-002b-4c3d-87f1-c64d6b213623}
/ |  |  | 002 |  |  |  | Výmena okien a dverí na fasáde | [6 empty] | 0 |  |  |  | 0 |  | 0 | 0 | 0 | 0 | 0 | 0 | 0 | 0 | 0 | 0 | 0 | 0 |  |  | 2 |  | IMPORT | {5014525b-721a-45db-af30-f824884fdfc4} | {cea8c7d8-002b-4c3d-87f1-c64d6b213623}
/ |  |  | 003 |  |  |  | Zateplenie fasády a stropu nad suterénom | [6 empty] | 0 |  |  |  | 0 |  | 0 | 0 | 0 | 0 | 0 | 0 | 0 | 0 | 0 | 0 | 0 | 0 |  |  | 2 |  | IMPORT | {3809f14f-c8de-41db-8650-95fce706f5e0} | {cea8c7d8-002b-4c3d-87f1-c64d6b213623}
/ |  |  | 004 |  |  |  | Zateplenie strechy a nová strešná krytina | [6 empty] | 0 |  |  |  | 0 |  | 0 | 0 | 0 | 0 | 0 | 0 | 0 | 0 | 0 | 0 | 0 | 0 |  |  | 2 |  | IMPORT | {0e1beccb-6aa3-4279-927a-9d507aa4d878} | {cea8c7d8-002b-4c3d-87f1-c64d6b213623}
/ |  |  | 005 |  |  |  | Nová strešná konštrukcia nad prístavbou | [6 empty] | 0 |  |  |  | 0 |  | 0 | 0 | 0 | 0 | 0 | 0 | 0 | 0 | 0 | 0 | 0 | 0 |  |  | 2 |  | IMPORT | {0ade3f37-94a4-4d5a-98a1-88a8384cdb8a} | {cea8c7d8-002b-4c3d-87f1-c64d6b213623}
/ |  |  | 006 |  |  |  | Dispozičné zmeny | [6 empty] | 0 |  |  |  | 0 |  | 0 | 0 | 0 | 0 | 0 | 0 | 0 | 0 | 0 | 0 | 0 | 0 |  |  | 2 |  | IMPORT | {c6f504aa-d609-4d66-8a58-858f2b82abb4} | {cea8c7d8-002b-4c3d-87f1-c64d6b213623}
/ |  |  | 007 |  |  |  | Povrchové úpravy | [6 empty] | 0 |  |  |  | 0 |  | 0 | 0 | 0 | 0 | 0 | 0 | 0 | 0 | 0 | 0 | 0 | 0 |  |  | 2 |  | IMPORT | {7fae4e4c-1435-405f-8c93-c8f1a8462d1c} | {cea8c7d8-002b-4c3d-87f1-c64d6b213623}
/ |  |  | 008 |  |  |  | Ostatné | [6 empty] | 0 |  |  |  | 0 |  | 0 | 0 | 0 | 0 | 0 | 0 | 0 | 0 | 0 | 0 | 0 | 0 |  |  | 2 |  | IMPORT | {7ea2d606-ade3-433c-9281-bf7388d78005} | {cea8c7d8-002b-4c3d-87f1-c64d6b213623}
/ |  | 02 |  |  |  | Zdravotechnika | [7 empty] | 0 |  |  |  | 0 |  | 0 | 0 | 0 | 0 | 0 | 0 | 0 | 0 | 0 | 0 | 0 | 0 |  |  | 1 |  | IMPORT | {64aae29f-5903-4918-80ad-98b7cc09e73e} | {57da1a92-8572-4e19-8d17-882d49f6a516}
|  | 03 |  |  |  | Ustredné kúrenie | [7 empty] | 0 |  |  |  | 0 |  | 0 | 0 | 0 | 0 | 0 | 0 | 0 | 0 | 0 | 0 | 0 | 0 |  | D | 1 | ###NOIMPORT### | IMPORT | {1054f0d4-987c-478d-af74-6008173d8cc7} | {57da1a92-8572-4e19-8d17-882d49f6a516}
/ |  |  | 03.1 |  |  |  | Odberné plynové zariadenie | [6 empty] | 0 |  |  |  | 0 |  | 0 | 0 | 0 | 0 | 0 | 0 | 0 | 0 | 0 | 0 | 0 | 0 |  |  | 2 |  | IMPORT | {d4f4f2a1-0e43-4433-8db1-80cbffd27cbe} | {1054f0d4-987c-478d-af74-6008173d8cc7}
/ |  |  | 03.2 |  |  |  | Vykurovanie | [6 empty] | 0 |  |  |  | 0 |  | 0 | 0 | 0 | 0 | 0 | 0 | 0 | 0 | 0 | 0 | 0 | 0 |  |  | 2 |  | IMPORT | {c9c16db9-1caf-40b9-9b94-2e8b5726d1c5} | {1054f0d4-987c-478d-af74-6008173d8cc7}
/ |  | 04 |  |  |  | Elektroinštalácia | [7 empty] | 0 |  |  |  | 0 |  | 0 | 0 | 0 | 0 | 0 | 0 | 0 | 0 | 0 | 0 | 0 | 0 |  |  | 1 |  | IMPORT | {17fcb0db-bef8-4564-8e55-742aca68b49c} | {57da1a92-8572-4e19-8d17-882d49f6a516}
/ |  | 05 |  |  |  | Dažďová kanalizácia | [7 empty] | 0 |  |  |  | 0 |  | 0 | 0 | 0 | 0 | 0 | 0 | 0 | 0 | 0 | 0 | 0 | 0 |  |  | 1 |  | IMPORT | {e1133a6f-ff17-431a-b9d4-8ff91a78f405} | {57da1a92-8572-4e19-8d17-882d49f6a516}
| 2) Ostatné náklady zo súhrnného listu | [12 empty] | 0 |  |  |  | 0 |  | Percent. zadanie [% nákladov rozpočtu] | Zaradenie nákladov | DPH | DPH [EUR]
|  | Ostatné náklady | [11 empty] | 0 |  |  |  | 0 |  | 0% | stavebná časť | základná | 0 | [12 empty] | OSTATNENAKLADY |  |  | 0 | 0 | 0 | 0 | 0 | 0 | 0 | 0 | 0 | 0 | 1 | 1 | x
|  | Vyplň vlastné | [11 empty] | 0 |  |  |  | 0 |  | 0% | stavebná časť | základná | 0 | [12 empty] | OSTATNENAKLADYVLASTNE |  |  | 0 | 0 | 0 | 0 | 0 | 0 | 0 | 0 | 0 | 0 | 1 | 1
|  | Vyplň vlastné | [11 empty] | 0 |  |  |  | 0 |  | 0% | stavebná časť | základná | 0 | [12 empty] | OSTATNENAKLADYVLASTNE |  |  | 0 | 0 | 0 | 0 | 0 | 0 | 0 | 0 | 0 | 0 | 1 | 1
|  | Vyplň vlastné | [11 empty] | 0 |  |  |  | 0 |  | 0% | stavebná časť | základná | 0 | [12 empty] | OSTATNENAKLADYVLASTNE |  |  | 0 | 0 | 0 | 0 | 0 | 0 | 0 | 0 | 0 | 0 | 1 | 1
| Celkové náklady za stavbu 1) + 2) | [12 empty] | 0 |  |  |  | 0

## 001 - Búracie práce
| Hárok obsahuje: |  | 1) Krycí list rozpočtu |  | 2) Rekapitulácia rozpočtu |  |  | 3) Rozpočet |  |  | Späť na hárok: | Rekapitulácia stavby
optimalizované pre tlač zostáv vo formáte A4 - na výšku | [11 empty] | >> skryté stĺpce << | [9 empty] | {641d9048-36fb-4792-9d60-f5c6316cacd2}
0
KRYCÍ LIST ROZPOČTU | [12 empty] | v --- nižšie sa nachádzajú doplnkové a pomocné údaje k zostavám --- v | [8 empty] | False
| Stavba: |  | Komunitné centrum Vyšný Orlík
| Objekt: |  | 01 - ASR
| Časť: |  | 001 - Búracie práce
| JKSO: | [7 empty] | KS:
| Miesto: |  | Vyšný Orlík | [5 empty] | Dátum:
| Objednávateľ: | [7 empty] | IČO:
IČO DPH:
| Zhotoviteľ: | [7 empty] | IČO:
IČO DPH:
| Projektant: | [7 empty] | IČO:
|  | AIP projekt s.r.o. | [6 empty] | IČO DPH:
| Spracovateľ: | [7 empty] | IČO:
|  | Ing. Matúš Holova | [6 empty] | IČO DPH:
Poznámka:
| Náklady z rozpočtu | [7 empty] | 0
| Ostatné náklady | [7 empty] | 0
| Cena bez DPH | [7 empty] | 0
| DPH | základná | 20% | z | 0 |  |  |  | 0
|  | znížená | 20% | z | 0 |  |  |  | 0
|  | zákl. prenesená | 20% | z | 0 |  |  |  | 0
|  | zníž. prenesená | 20% | z | 0 |  |  |  | 0
|  | nulová | 0% | z | 0 |  |  |  | 0
| Cena s DPH |  |  | v | EUR |  |  | 0
| Projektant |  |  |  |  | Spracovateľ
| Dátum a podpis: |  |  | Pečiatka |  | Dátum a podpis: |  |  |  | Pečiatka
| Objednávateľ |  |  |  |  | Zhotoviteľ
| Dátum a podpis: |  |  | Pečiatka |  | Dátum a podpis: |  |  |  | Pečiatka
REKAPITULÁCIA ROZPOČTU
Stavba: |  |  | Komunitné centrum Vyšný Orlík
Objekt: |  |  | 01 - ASR
Časť: |  |  | 001 - Búracie práce
Miesto: |  |  | Vyšný Orlík |  |  |  | Dátum:
Objednávateľ: | [6 empty] | Projektant: |  | AIP projekt s.r.o.
Zhotoviteľ: | [6 empty] | Spracovateľ: |  | Ing. Matúš Holova
Kód - Popis | [9 empty] | Cena celkom [EUR]
1) Náklady z rozpočtu | [9 empty] | 0 | [12 empty] | -1
| HSV - Práce a dodávky HSV | [8 empty] | 0
| 1 - Zemné práce | [8 empty] | 0
| 3 - Zvislé a kompletné konštrukcie | [8 empty] | 0
| 6 - Úpravy povrchov, podlahy, osadenie | [8 empty] | 0
| 9 - Ostatné konštrukcie a práce-búranie | [8 empty] | 0
| PSV - Práce a dodávky PSV | [8 empty] | 0
| 762 - Konštrukcie tesárske | [8 empty] | 0
| 763 - Konštrukcie - drevostavby | [8 empty] | 0
| 764 - Konštrukcie klampiarske | [8 empty] | 0
| 766 - Konštrukcie stolárske | [8 empty] | 0
| 767 - Konštrukcie doplnkové kovové | [8 empty] | 0
| 776 - Podlahy povlakové | [8 empty] | 0
| 783 - Dokončovacie práce - nátery | [8 empty] | 0
| M - Práce a dodávky M | [8 empty] | 0
| 21-M - Elektromontáže | [8 empty] | 0
| VP - Práce naviac | [8 empty] | 0
2) Ostatné náklady | [9 empty] | 0 |  |  |  | DPH
| GZS | [8 empty] | 0 |  |  |  | znížená | [12 empty] | VRN | 0 | 0 | 0 | 0 | 0 | 2
| Projektové práce | [8 empty] | 0 |  |  |  | znížená | [12 empty] | VRN | 0 | 0 | 0 | 0 | 0 | 2
| Sťažené podmienky | [8 empty] | 0 |  |  |  | znížená | [12 empty] | VRN | 0 | 0 | 0 | 0 | 0 | 2
| Vplyv prostredia | [8 empty] | 0 |  |  |  | znížená | [12 empty] | VRN | 0 | 0 | 0 | 0 | 0 | 2
| Iné VRN | [8 empty] | 0 |  |  |  | znížená | [12 empty] | VRN | 0 | 0 | 0 | 0 | 0 | 2
| Kompletačná činnosť | [8 empty] | 0 |  |  |  | znížená | [12 empty] | KOMPLETACNA | 0 | 0 | 0 | 0 | 0 | 2
Celkové náklady za stavbu 1) + 2) | [7 empty] | 0
ROZPOČET
Stavba: |  |  | Komunitné centrum Vyšný Orlík
Objekt: |  |  | 01 - ASR
Časť: |  |  | 001 - Búracie práce
Miesto: |  |  | Vyšný Orlík |  |  |  | Dátum:
Objednávateľ: | [6 empty] | Projektant: |  | AIP projekt s.r.o.
Zhotoviteľ: | [6 empty] | Spracovateľ: |  | Ing. Matúš Holova
PČ | Typ | Kód | Popis |  |  | MJ | Množstvo | J.cena [EUR] |  | Cena celkom [EUR] |  |  | Poznámka | DPH | J. Nh [h] | Nh celkom [h] | J. hmotnosť [t] | Hmotnosť celkom [t] | J. suť [t] | Suť Celkom [t]
Náklady z rozpočtu | [9 empty] | 0 | [5 empty] | 0 |  | 0.0034448 |  | 69.3474 |  | D | -1 | [10 empty] | 0
| HSV - Práce a dodávky HSV | [8 empty] | 0 | [5 empty] | 0 |  | 0 |  | 60.6822 | 1 | D | 0 |  |  |  | ROZPOCET | [6 empty] | 0
| 1 - Zemné práce | [8 empty] | 0 | [5 empty] | 0 |  | 0 |  | 0 | 1 | D | 1 |  |  |  | ROZPOCET | [6 empty] | 0
1 | K | 111201101.P | Odstránenie krovín s koreňom, do 1000 m2 |  |  | m2 | 51.8 | 0 |  | 0 |  |  |  | znížená |  | 0 | 0 | 0 | 0 | 0 | 4 | K | 2 |  |  |  | ROZPOCET | 0 | 0 | 0 | 0 | 0 | 2 | 0 | 4 | 1368478206
2 | K | 162301500 | Vodorovné premiestnenie vyklčovaných krovín do priemeru kmeňa 100 mm na vzdialenosť 3000 m |  |  | m2 | 51.8 | 0 |  | 0 |  |  |  | znížená |  | 0 | 0 | 0 | 0 | 0 | 4 | K | 2 |  |  |  | ROZPOCET | 0 | 0 | 0 | 0 | 0 | 2 | 0 | 4 | -1718232735
3 | K | 162301509 | Príplatok za každých ďalších 1000 m premiest., vyklčovaných krovín po spevnenej ceste |  |  | m2 | 51.8 | 0 |  | 0 |  |  |  | znížená |  | 0 | 0 | 0 | 0 | 0 | 4 | K | 2 |  |  |  | ROZPOCET | 0 | 0 | 0 | 0 | 0 | 2 | 0 | 4 | -968114046
4 | K | 979089112.P | Poplatok za skladovanie - drevo |  |  | t | 0.64 | 0 |  | 0 |  |  |  | znížená |  | 0 | 0 | 0 | 0 | 0 | 4 | K | 2 |  |  |  | ROZPOCET | 0 | 0 | 0 | 0 | 0 | 2 | 0 | 4 | -387662349
5 | K | 131201101 | Výkop nezapaženej jamy v hornine 3, do 100 m3 |  |  | m3 | 0.9 | 0 |  | 0 |  |  |  | znížená |  | 0 | 0 | 0 | 0 | 0 | 4 | K | 2 |  |  |  | ROZPOCET | 0 | 0 | 0 | 0 | 0 | 2 | 0 | 4 | -1983069795
|  |  | BP27 | [18 empty] | VV | 2 | 1 | True | 0 | ROZPOCET
|  |  | 0,5*0,5*1,2*3 |  |  |  | 0.9 | [14 empty] | VV | 2 | 2 | True | 1 | ROZPOCET
6 | K | 131201109 | Hĺbenie nezapažených jám a zárezov. Príplatok za lepivosť horniny 3 |  |  | m3 | 0.9 | 0 |  | 0 |  |  |  | znížená |  | 0 | 0 | 0 | 0 | 0 | 4 | K | 2 |  |  |  | ROZPOCET | 0 | 0 | 0 | 0 | 0 | 2 | 0 | 4 | 108106452
7 | K | 162501102 | Vodorovné premiestnenie výkopku po spevnenej ceste z horniny tr.1-4, do 100 m3 na vzdialenosť do 3000 m |  |  | m3 | 0.9 | 0 |  | 0 |  |  |  | znížená |  | 0 | 0 | 0 | 0 | 0 | 4 | K | 2 |  |  |  | ROZPOCET | 0 | 0 | 0 | 0 | 0 | 2 | 0 | 4 | 505206777
8 | K | 162501105 | Vodorovné premiestnenie výkopku po spevnenej ceste z horniny tr.1-4, do 100 m3, príplatok k cene za každých ďalšich a začatých 1000 m |  |  | m3 | 0.9 | 0 |  | 0 |  |  |  | znížená |  | 0 | 0 | 0 | 0 | 0 | 4 | K | 2 |  |  |  | ROZPOCET | 0 | 0 | 0 | 0 | 0 | 2 | 0 | 4 | 1482182253
9 | K | 171201202 | Uloženie sypaniny na skládky nad 100 do 1000 m3 |  |  | m3 | 0.9 | 0 |  | 0 |  |  |  | znížená |  | 0 | 0 | 0 | 0 | 0 | 4 | K | 2 |  |  |  | ROZPOCET | 0 | 0 | 0 | 0 | 0 | 2 | 0 | 4 | -2142839955
10 | K | 171209002 | Poplatok za skladovanie - zemina a kamenivo (17 05) ostatné |  |  | t | 1.62 | 0 |  | 0 |  |  |  | znížená |  | 0 | 0 | 0 | 0 | 0 | 4 | K | 2 |  |  |  | ROZPOCET | 0 | 0 | 0 | 0 | 0 | 2 | 0 | 4 | -1360712071
| 3 - Zvislé a kompletné konštrukcie | [8 empty] | 0 | [5 empty] | 0 |  | 0 |  | 0 | 1 | D | 1 |  |  |  | ROZPOCET | [6 empty] | 0
| 6 - Úpravy povrchov, podlahy, osadenie | [8 empty] | 0 | [5 empty] | 0 |  | 0 |  | 0 | 1 | D | 1 |  |  |  | ROZPOCET | [6 empty] | 0
11 | K | 622903111.P | Očistenie muriva a stropu pred začatím opráv ručne |  |  | m2 | 155.194 | 0 |  | 0 |  |  |  | znížená |  | 0 | 0 | 0 | 0 | 0 | 4 | K | 2 |  |  |  | ROZPOCET | 0 | 0 | 0 | 0 | 0 | 2 | 0 | 4 | 1560198814
|  |  | BP22 | [18 empty] | VV | 2 | 1 | True | 0 | ROZPOCET
|  |  | Steny | [18 empty] | VV | 2 | 1 | True | 0 | ROZPOCET
|  |  | (4,23*2+2,5*2+0,15*2)*2,6 "0.01 |  |  |  | 35.776 | [14 empty] | VV | 2 | 2 | True | 0 | ROZPOCET
|  |  | (4,2*2+8,95*2+0,15*2)*2,6 "0.02 |  |  |  | 69.16 | [14 empty] | VV | 2 | 2 | True | 0 | ROZPOCET
|  |  | Stropy | [18 empty] | VV | 2 | 1 | True | 0 | ROZPOCET
|  |  | 10,35 "0.01 |  |  |  | 10.35 | [14 empty] | VV | 2 | 2 | True | 0 | ROZPOCET
|  |  | 37,37+4,23*0,3*2 "0.02 |  |  |  | 39.908 | [14 empty] | VV | 2 | 2 | True | 0 | ROZPOCET
|  |  | Súčet |  |  |  | 155.194 | [14 empty] | VV | 2 | 4 | True | 1 | ROZPOCET
| 9 - Ostatné konštrukcie a práce-búranie | [8 empty] | 0 | [5 empty] | 0 |  | 0 |  | 60.6822 | 1 | D | 1 |  |  |  | ROZPOCET | [6 empty] | 0
12 | K | 962032231 | Búranie muriva nadzákladového z tehál pálených, vápenopieskových,cementových na maltu, -1,90500t |  |  | m3 | 14.737 | 0 |  | 0 |  |  |  | znížená |  | 0 | 0 | 0 | 1.905 | 28.074 | 4 | K | 2 |  |  |  | ROZPOCET | 0 | 0 | 0 | 0 | 0 | 2 | 0 | 4 | -1375941743
|  |  | BP03 | [18 empty] | VV | 2 | 1 | True | 0 | ROZPOCET
|  |  | 1,0*1,8*0,5 |  |  |  | 0.9 | [14 empty] | VV | 2 | 2 | True | 0 | ROZPOCET
|  |  | BP05 | [18 empty] | VV | 2 | 1 | True | 0 | ROZPOCET
|  |  | 1,0*2,02*0,2+(4,1*2,85-0,9*2,02)*0,2+(2,89*0,20+1,80*0,10+0,84*0,3+1,74*0,15+0,8*0,1)*2,85-(0,8*0,1+0,7*0,18+0,7*0,1)*2,02+0,4*2,02*0,20 "1.NP |  |  |  | 5.832 | [14 empty] | VV | 2 | 2 | True | 0 | ROZPOCET
|  |  | (1,15*2,85-1,0*2,02)*0,18+0,9*2,02*0,2+1,0*2,02*0,25 "1.NP |  |  |  | 1.095 | [14 empty] | VV | 2 | 2 | True | 0 | ROZPOCET
|  |  | (4,08*2,38-0,9*2,02)*0,2+0,8*2,02*0,2 "2.NP |  |  |  | 1.902 | [14 empty] | VV | 2 | 2 | True | 0 | ROZPOCET
|  |  | (0,2*0,25*0,13)*2+(0,2*0,25*1,5)+(0,25*0,25*1,3)+(0,15*0,25*1,25) "preklady_1.NP |  |  |  | 0.216 | [14 empty] | VV | 2 | 2 | True | 0 | ROZPOCET
|  |  | (0,2*0,25*1,3)*2 "preklady_2.NP |  |  |  | 0.13 | [14 empty] | VV | 2 | 2 | True | 0 | ROZPOCET
|  |  | BP14 | [18 empty] | VV | 2 | 1 | True | 0 | ROZPOCET
|  |  | ((0,47*0,47)/2+(0,92*0,47)/2)*0,2*4 |  |  |  | 0.261 | [14 empty] | VV | 2 | 2 | True | 0 | ROZPOCET
|  |  | ((0,66+0,17)*4,87-0,5*(1,36+1,20+1,18))*0,2 |  |  |  | 0.434 | [14 empty] | VV | 2 | 2 | True | 0 | ROZPOCET
|  |  | BP21 | [18 empty] | VV | 2 | 1 | True | 0 | ROZPOCET
|  |  | (5,63*2+5,01)*0,46*0,53 |  |  |  | 3.967 | [14 empty] | VV | 2 | 2 | True | 0 | ROZPOCET
|  |  | Súčet |  |  |  | 14.737 | [14 empty] | VV | 2 | 4 | True | 1 | ROZPOCET
13 | K | 962032631 | Búranie komínov. muriva z tehál nad strechou na akúkoľvek maltu, -1,63300t |  |  | m3 | 1.972 | 0 |  | 0 |  |  |  | znížená |  | 0 | 0 | 0 | 1.633 | 3.2203 | 4 | K | 2 |  |  |  | ROZPOCET | 0 | 0 | 0 | 0 | 0 | 2 | 0 | 4 | -1225790292
|  |  | BP18 - 50% demontáže poškodených častí | [18 empty] | VV | 2 | 1 | True | 0 | ROZPOCET
|  |  | (0,8*0,65*3,05-0,41*0,56*3,05)*0,5 |  |  |  | 0.443 | [14 empty] | VV | 2 | 2 | True | 0 | ROZPOCET
|  |  | BP19 | [18 empty] | VV | 2 | 1 | True | 0 | ROZPOCET
|  |  | (0,8*0,65*2,21-0,41*0,56*2,21)+(1,01*0,47*2,98-0,23*0,77*2,98) |  |  |  | 1.529 | [14 empty] | VV | 2 | 2 | True | 0 | ROZPOCET
|  |  | Súčet |  |  |  | 1.972 | [14 empty] | VV | 2 | 4 | True | 1 | ROZPOCET
14 | K | 965081812 | Búranie dlažieb, z kamen., cement., terazzových, čadičových alebo keramických, hr. nad 10 mm, -0,06500t |  |  | m2 | 67.1 | 0 |  | 0 |  |  |  | znížená |  | 0 | 0 | 0 | 0.065 | 4.3615 | 4 | K | 2 |  |  |  | ROZPOCET | 0 | 0 | 0 | 0 | 0 | 2 | 0 | 4 | -12267465
|  |  | BP07 | [18 empty] | VV | 2 | 1 | True | 0 | ROZPOCET
|  |  | 2,5*1,2 |  |  |  | 3 | [14 empty] | VV | 2 | 2 | True | 0 | ROZPOCET
|  |  | BP10 | [18 empty] | VV | 2 | 1 | True | 0 | ROZPOCET
|  |  | 10,35+37,78 "1.PP |  |  |  | 48.13 | [14 empty] | VV | 2 | 2 | True | 0 | ROZPOCET
|  |  | 2,28+2,58+1,21+2,06+1,31 "1.NP |  |  |  | 9.44 | [14 empty] | VV | 2 | 2 | True | 0 | ROZPOCET
|  |  | 5,22+1,31 "2.NP |  |  |  | 6.53 | [14 empty] | VV | 2 | 2 | True | 0 | ROZPOCET
|  |  | Súčet |  |  |  | 67.1 | [14 empty] | VV | 2 | 4 | True | 1 | ROZPOCET
15 | K | 968061112 | Vyvesenie dreveného okenného krídla do suti plochy do 1,5 m2, -0,01200t |  |  | ks | 21 | 0 |  | 0 |  |  |  | znížená |  | 0 | 0 | 0 | 0.012 | 0.252 | 4 | K | 2 |  |  |  | ROZPOCET | 0 | 0 | 0 | 0 | 0 | 2 | 0 | 4 | 307531545
|  |  | BP01 | [18 empty] | VV | 2 | 1 | True | 0 | ROZPOCET
|  |  | 2 "1.PP |  |  |  | 2 | [14 empty] | VV | 2 | 2 | True | 0 | ROZPOCET
|  |  | 10 "1.NP |  |  |  | 10 | [14 empty] | VV | 2 | 2 | True | 0 | ROZPOCET
|  |  | 6 "2.NP |  |  |  | 6 | [14 empty] | VV | 2 | 2 | True | 0 | ROZPOCET
|  |  | BP14 | [18 empty] | VV | 2 | 1 | True | 0 | ROZPOCET
|  |  | 3 |  |  |  | 3 | [14 empty] | VV | 2 | 2 | True | 0 | ROZPOCET
|  |  | Súčet |  |  |  | 21 | [14 empty] | VV | 2 | 4 | True | 1 | ROZPOCET
16 | K | 968061113 | Vyvesenie dreveného okenného krídla do suti plochy nad 1,5 m2, -0,01600t |  |  | ks | 7 | 0 |  | 0 |  |  |  | znížená |  | 0 | 0 | 0 | 0.016 | 0.112 | 4 | K | 2 |  |  |  | ROZPOCET | 0 | 0 | 0 | 0 | 0 | 2 | 0 | 4 | 1255954244
|  |  | BP01 | [18 empty] | VV | 2 | 1 | True | 0 | ROZPOCET
|  |  | 6 "1.NP |  |  |  | 6 | [14 empty] | VV | 2 | 2 | True | 0 | ROZPOCET
|  |  | 1 "2.NP |  |  |  | 1 | [14 empty] | VV | 2 | 2 | True | 0 | ROZPOCET
|  |  | Súčet |  |  |  | 7 | [14 empty] | VV | 2 | 4 | True | 1 | ROZPOCET
17 | K | 968062244 | Vybúranie drevených rámov okien jednod. plochy do 1 m2, -0,04100t |  |  | m2 | 8.71 | 0 |  | 0 |  |  |  | znížená |  | 0 | 0 | 0 | 0.041 | 0.35711 | 4 | K | 2 |  |  |  | ROZPOCET | 0 | 0 | 0 | 0 | 0 | 2 | 0 | 4 | 804066178
|  |  | BP01 | [18 empty] | VV | 2 | 1 | True | 0 | ROZPOCET
|  |  | 2*0,5*2 "1.PP |  |  |  | 2 | [14 empty] | VV | 2 | 2 | True | 0 | ROZPOCET
|  |  | 0,6*0,9*3+0,5*0,6*4+0,85*0,5*2+0,9*0,5 "1.NP |  |  |  | 4.12 | [14 empty] | VV | 2 | 2 | True | 0 | ROZPOCET
|  |  | 0,4*0,6*3 "2.NP |  |  |  | 0.72 | [14 empty] | VV | 2 | 2 | True | 0 | ROZPOCET
|  |  | BP14 | [18 empty] | VV | 2 | 1 | True | 0 | ROZPOCET
|  |  | 0,5*(1,36+1,20+1,18) |  |  |  | 1.87 | [14 empty] | VV | 2 | 2 | True | 0 | ROZPOCET
|  |  | Súčet |  |  |  | 8.71 | [14 empty] | VV | 2 | 4 | True | 1 | ROZPOCET
18 | K | 968062245 | Vybúranie drevených rámov okien jednoduchých plochy do 2 m2, -0,03100t |  |  | m2 | 20.04 | 0 |  | 0 |  |  |  | znížená |  | 0 | 0 | 0 | 0.031 | 0.62124 | 4 | K | 2 |  |  |  | ROZPOCET | 0 | 0 | 0 | 0 | 0 | 2 | 0 | 4 | 790355053
|  |  | BP01 | [18 empty] | VV | 2 | 1 | True | 0 | ROZPOCET
|  |  | 1,8*1,2*3+1,75*1,2+2,1*1,2*2 "1.NP |  |  |  | 13.62 | [14 empty] | VV | 2 | 2 | True | 0 | ROZPOCET
|  |  | 1,2*1,2*3+1,75*1,2 "2.NP |  |  |  | 6.42 | [14 empty] | VV | 2 | 2 | True | 0 | ROZPOCET
|  |  | Súčet |  |  |  | 20.04 | [14 empty] | VV | 2 | 4 | True | 1 | ROZPOCET
19 | K | 968061125 | Vyvesenie dreveného dverného krídla do suti plochy do 2 m2, -0,02400t |  |  | ks | 21 | 0 |  | 0 |  |  |  | znížená |  | 0 | 0 | 0 | 0.024 | 0.504 | 4 | K | 2 |  |  |  | ROZPOCET | 0 | 0 | 0 | 0 | 0 | 2 | 0 | 4 | 1853295127
|  |  | BP02 | [18 empty] | VV | 2 | 1 | True | 0 | ROZPOCET
|  |  | 4 |  |  |  | 4 | [14 empty] | VV | 2 | 2 | True | 0 | ROZPOCET
|  |  | BP04 | [18 empty] | VV | 2 | 1 | True | 0 | ROZPOCET
|  |  | 16 |  |  |  | 16 | [14 empty] | VV | 2 | 2 | True | 0 | ROZPOCET
|  |  | BP20 | [18 empty] | VV | 2 | 1 | True | 0 | ROZPOCET
|  |  | 1 |  |  |  | 1 | [14 empty] | VV | 2 | 2 | True | 0 | ROZPOCET
|  |  | Súčet |  |  |  | 21 | [14 empty] | VV | 2 | 4 | True | 1 | ROZPOCET
20 | K | 968062455 | Vybúranie drevených dverových zárubní plochy do 2 m2, -0,08800t |  |  | m2 | 1.818 | 0 |  | 0 |  |  |  | znížená |  | 0 | 0 | 0 | 0.088 | 0.15998 | 4 | K | 2 |  |  |  | ROZPOCET | 0 | 0 | 0 | 0 | 0 | 2 | 0 | 4 | 1609524964
|  |  | BP20 | [18 empty] | VV | 2 | 1 | True | 0 | ROZPOCET
|  |  | 0,9*2,02 |  |  |  | 1.818 | [14 empty] | VV | 2 | 2 | True | 1 | ROZPOCET
21 | K | 968062456 | Vybúranie drevených dverových zárubní plochy nad 2 m2, -0,06700t |  |  | m2 | 6.2 | 0 |  | 0 |  |  |  | znížená |  | 0 | 0 | 0 | 0.067 | 0.4154 | 4 | K | 2 |  |  |  | ROZPOCET | 0 | 0 | 0 | 0 | 0 | 2 | 0 | 4 | 1245281989
|  |  | BP02 | [18 empty] | VV | 2 | 1 | True | 0 | ROZPOCET
|  |  | 1,8*2,0+1,3*2 |  |  |  | 6.2 | [14 empty] | VV | 2 | 2 | True | 1 | ROZPOCET
22 | K | 968061136 | Vyvesenie dreveného krídla vrát do suti plochy do 4 m2, -0,06500t |  |  | ks | 2 | 0 |  | 0 |  |  |  | znížená |  | 0 | 0 | 0 | 0.065 | 0.13 | 4 | K | 2 |  |  |  | ROZPOCET | 0 | 0 | 0 | 0 | 0 | 2 | 0 | 4 | 1373284029
23 | K | 968062558 | Vybúranie drevených vrát plochy do 5 m2, -0,06000t |  |  | m2 | 4.9 | 0 |  | 0 |  |  |  | znížená |  | 0 | 0 | 0 | 0.06 | 0.294 | 4 | K | 2 |  |  |  | ROZPOCET | 0 | 0 | 0 | 0 | 0 | 2 | 0 | 4 | 1090997020
|  |  | BP02 | [18 empty] | VV | 2 | 1 | True | 0 | ROZPOCET
|  |  | 2,45*2 |  |  |  | 4.9 | [14 empty] | VV | 2 | 2 | True | 1 | ROZPOCET
24 | K | 968072455 | Vybúranie kovových dverových zárubní plochy do 2 m2, -0,07600t |  |  | m2 | 26.058 | 0 |  | 0 |  |  |  | znížená |  | 0 | 0 | 0 | 0.076 | 1.9804 | 4 | K | 2 |  |  |  | ROZPOCET | 0 | 0 | 0 | 0 | 0 | 2 | 0 | 4 | -1629844908
|  |  | BP04 | [18 empty] | VV | 2 | 1 | True | 0 | ROZPOCET
|  |  | 0,9*2,02*6+0,7*2,02*4 "1.NP |  |  |  | 16.564 | [14 empty] | VV | 2 | 2 | True | 0 | ROZPOCET
|  |  | 0,9*2,02*2+0,8*2,02+0,7*2,02*3 "2.NP |  |  |  | 9.494 | [14 empty] | VV | 2 | 2 | True | 0 | ROZPOCET
|  |  | Súčet |  |  |  | 26.058 | [14 empty] | VV | 2 | 4 | True | 1 | ROZPOCET
25 | K | 968061126 | Vyvesenie dreveného dverného krídla do suti plochy nad 2 m2, -0,02700t |  |  | ks | 5 | 0 |  | 0 |  |  |  | znížená |  | 0 | 0 | 0 | 0.027 | 0.135 | 4 | K | 2 |  |  |  | ROZPOCET | 0 | 0 | 0 | 0 | 0 | 2 | 0 | 4 | 155054598
26 | K | 968072456 | Vybúranie kovových dverových zárubní plochy nad 2 m2, -0,06300t |  |  | m2 | 10.1 | 0 |  | 0 |  |  |  | znížená |  | 0 | 0 | 0 | 0.063 | 0.6363 | 4 | K | 2 |  |  |  | ROZPOCET | 0 | 0 | 0 | 0 | 0 | 2 | 0 | 4 | 448771157
|  |  | BP04 | [18 empty] | VV | 2 | 1 | True | 0 | ROZPOCET
|  |  | 1,0*2,02 "1.PP |  |  |  | 2.02 | [14 empty] | VV | 2 | 2 | True | 0 | ROZPOCET
|  |  | 1,0*2,02 "1.NP |  |  |  | 2.02 | [14 empty] | VV | 2 | 2 | True | 0 | ROZPOCET
|  |  | 1,0*2,02*3 "2.NP |  |  |  | 6.06 | [14 empty] | VV | 2 | 2 | True | 0 | ROZPOCET
|  |  | Súčet |  |  |  | 10.1 | [14 empty] | VV | 2 | 4 | True | 1 | ROZPOCET
27 | K | 978011141 | Otlčenie omietok stropov vnútorných vápenných alebo vápennocementových v rozsahu do 30 %, -0,01000t |  |  | m2 | 212.535 | 0 |  | 0 |  |  |  | znížená |  | 0 | 0 | 0 | 0.01 | 2.1254 | 4 | K | 2 |  |  |  | ROZPOCET | 0 | 0 | 0 | 0 | 0 | 2 | 0 | 4 | -1796516616
|  |  | BP06 | [18 empty] | VV | 2 | 1 | True | 0 | ROZPOCET
|  |  | 1.NP | [18 empty] | VV | 2 | 1 | True | 0 | ROZPOCET
|  |  | 11,99+27,34+16,71+17,85+10,10+2,28+2,58+1,21+2,06+1,31+14,24+17,42 |  |  |  | 125.09 | [14 empty] | VV | 2 | 2 | True | 0 | ROZPOCET
|  |  | 2.NP | [18 empty] | VV | 2 | 1 | True | 0 | ROZPOCET
|  |  | (0,69+2,21)*4,43+(5,94+2,21)*1,15+18,84+(2,46+0,69)*4,25+(2,02+0,69)*4,2+10,29+5,22+(0,15+0,63)*1,55+1,3*1,77+(0,15+2,21)*1,1 |  |  |  | 87.445 | [14 empty] | VV | 2 | 2 | True | 0 | ROZPOCET
|  |  | Súčet |  |  |  | 212.535 | [14 empty] | VV | 2 | 4 | True | 1 | ROZPOCET
28 | K | 978013141 | Otlčenie omietok stien vnútorných vápenných alebo vápennocementových v rozsahu do 30 %, -0,01000t |  |  | m2 | 499.22 | 0 |  | 0 |  |  |  | znížená |  | 0 | 0 | 0 | 0.01 | 4.9922 | 4 | K | 2 |  |  |  | ROZPOCET | 0 | 0 | 0 | 0 | 0 | 2 | 0 | 4 | -787544294
|  |  | BP06 | [18 empty] | VV | 2 | 1 | True | 0 | ROZPOCET
|  |  | 1.PP | [18 empty] | VV | 2 | 1 | True | 0 | ROZPOCET
|  |  | (4,2*2+8,95*2+0,15*2)*2,6 "0.02 |  |  |  | 69.16 | [14 empty] | VV | 2 | 2 | True | 0 | ROZPOCET
|  |  | 1.NP | [18 empty] | VV | 2 | 1 | True | 0 | ROZPOCET
|  |  | (4,78+5,88*2+0,17+0,32+4,9+0,9*2+0,5*4)*2,85-4,08*2,85 "1.02 |  |  |  | 61.703 | [14 empty] | VV | 2 | 2 | True | 0 | ROZPOCET
|  |  | (3,95*2+4,25*2)*2,85-(4,08*2,85+1,0*2,02) "1.03 |  |  |  | 33.092 | [14 empty] | VV | 2 | 2 | True | 0 | ROZPOCET
|  |  | (4,5*2+3,95*2)*2,85-(1,0*2,02) "1.04 |  |  |  | 46.145 | [14 empty] | VV | 2 | 2 | True | 0 | ROZPOCET
|  |  | (3,5*2+2,8*2)*2,85-(1,0*2,02) "1.05 |  |  |  | 33.89 | [14 empty] | VV | 2 | 2 | True | 0 | ROZPOCET
|  |  | (1,69+1,35)*2,85+0,8*2,02-(0,9*2,02) "1.06 |  |  |  | 8.462 | [14 empty] | VV | 2 | 2 | True | 0 | ROZPOCET
|  |  | (1,78+1,45)*2,85+(0,8+0,7)*2,02 "1.07 |  |  |  | 12.236 | [14 empty] | VV | 2 | 2 | True | 0 | ROZPOCET
|  |  | 0,84*2,85+0,7*2,02 "1.08 |  |  |  | 3.808 | [14 empty] | VV | 2 | 2 | True | 0 | ROZPOCET
|  |  | (1,8+1,15)*2,85+0,7*2,02-0,4*2,02 "1.09 |  |  |  | 9.014 | [14 empty] | VV | 2 | 2 | True | 0 | ROZPOCET
|  |  | (0,8+1,64)*2,85+0,7*2,02 "1.10 |  |  |  | 8.368 | [14 empty] | VV | 2 | 2 | True | 0 | ROZPOCET
|  |  | (5,65*2+2,55*2)*2,5 "1.11 |  |  |  | 41 | [14 empty] | VV | 2 | 2 | True | 0 | ROZPOCET
|  |  | (5,65*2+3,1*2)*2,5 "1.12 |  |  |  | 43.75 | [14 empty] | VV | 2 | 2 | True | 0 | ROZPOCET
|  |  | 2.NP | [18 empty] | VV | 2 | 1 | True | 0 | ROZPOCET
|  |  | (5,94*2+1,25)*2,38+1,82*1,59*2+0,8*1,25 "2.02 |  |  |  | 38.037 | [14 empty] | VV | 2 | 2 | True | 0 | ROZPOCET
|  |  | (4,5*2+4,23+0,15)*2,38+0,9*2,02 "2.03 |  |  |  | 33.662 | [14 empty] | VV | 2 | 2 | True | 0 | ROZPOCET
|  |  | (2,46*2+0,15)*2,38+0,9*2,02+4,25*0,81+0,64*1,35*2 "2.04 |  |  |  | 19.055 | [14 empty] | VV | 2 | 2 | True | 0 | ROZPOCET
|  |  | (2,02*2+4,2)*2,38+4,2*0,81+0,64*1,35*2 "2.05 |  |  |  | 24.741 | [14 empty] | VV | 2 | 2 | True | 0 | ROZPOCET
|  |  | (3,55*2+2,9*2)*2,38-0,8*2,02 "2.06 |  |  |  | 29.086 | [14 empty] | VV | 2 | 2 | True | 0 | ROZPOCET
|  |  | (1,8*2+2,9*2)*2,38-0,8*2,02 "2.07 |  |  |  | 20.756 | [14 empty] | VV | 2 | 2 | True | 0 | ROZPOCET
|  |  | (1,55+0,15*2)*2,38+0,7*2,04+1,55*1,7 "2.08 |  |  |  | 8.466 | [14 empty] | VV | 2 | 2 | True | 0 | ROZPOCET
|  |  | (1,1+0,15*2)*2,38+1,8*3,19*2+2,89*0,81 "2.09 |  |  |  | 17.157 | [14 empty] | VV | 2 | 2 | True | 0 | ROZPOCET
|  |  | 0.01, 1.01, 2.01 | [18 empty] | VV | 2 | 1 | True | 0 | ROZPOCET
|  |  | (0,69*2+3,23)*8,23+(1,82*2)*7,45+3,23*6,66 |  |  |  | 86.57 | [14 empty] | VV | 2 | 2 | True | 0 | ROZPOCET
|  |  | (2,66*2)*2,85 |  |  |  | 15.162 | [14 empty] | VV | 2 | 2 | True | 0 | ROZPOCET
|  |  | (2,69*2,32)/2+1,34*2,69 "schodisková stena |  |  |  | 6.725 | [14 empty] | VV | 2 | 2 | True | 0 | ROZPOCET
|  |  | ostenia a nadpražie | [18 empty] | VV | 2 | 1 | True | 0 | ROZPOCET
|  |  | ((2,0+0,5*2)*2)*0,23 "1.PP |  |  |  | 1.38 | [14 empty] | VV | 2 | 2 | True | 0 | ROZPOCET
|  |  | ((1,2*2+1,8)*3+(0,9*2+0,6)*4+(0,6*2+0,5)*3+(1,2*2+1,75)+(1,2*2+2,1)*2+(0,5*2+0,9)*3)*0,23 "1.NP |  |  |  | 10.615 | [14 empty] | VV | 2 | 2 | True | 0 | ROZPOCET
|  |  | (2,0*2+2,45)*0,2+(2,0*2+1,8)*0,4 "1.NP |  |  |  | 3.61 | [14 empty] | VV | 2 | 2 | True | 0 | ROZPOCET
|  |  | ((1,2*3)*3+(0,6*2+0,4)*3+(1,2*2+1,75))*0,23 "2.NP |  |  |  | 4.543 | [14 empty] | VV | 2 | 2 | True | 0 | ROZPOCET
|  |  | Medzisúčet |  |  |  | 690.193 | [14 empty] | VV | 2 | 3 | True | 0 | ROZPOCET
|  |  | odpočet okien | [18 empty] | VV | 2 | 1 | True | 0 | ROZPOCET
|  |  | -(6,84+20,04) |  |  |  | -26.88 | [14 empty] | VV | 2 | 2 | True | 0 | ROZPOCET
|  |  | odpočet obvodových dverí | [18 empty] | VV | 2 | 1 | True | 0 | ROZPOCET
|  |  | -(6,2+4,9) |  |  |  | -11.1 | [14 empty] | VV | 2 | 2 | True | 0 | ROZPOCET
|  |  | odpočet vnútorných dverí | [18 empty] | VV | 2 | 1 | True | 0 | ROZPOCET
|  |  | -(26,058+10,10)*2 |  |  |  | -72.316 | [14 empty] | VV | 2 | 2 | True | 0 | ROZPOCET
|  |  | odpočet keram. obkladu a soklíkov | [18 empty] | VV | 2 | 1 | True | 0 | ROZPOCET
|  |  | -78,949 |  |  |  | -78.949 | [14 empty] | VV | 2 | 2 | True | 0 | ROZPOCET
|  |  | odpočet vyburania prekladov | [18 empty] | VV | 2 | 1 | True | 0 | ROZPOCET
|  |  | -((0,25*0,13)*2+(0,25*1,5)+(0,25*1,3)+(0,25*1,25)) "preklady_1.NP |  |  |  | -1.078 | [14 empty] | VV | 2 | 2 | True | 0 | ROZPOCET
|  |  | -((0,25*1,3)*2) "preklady_2.NP |  |  |  | -0.65 | [14 empty] | VV | 2 | 2 | True | 0 | ROZPOCET
|  |  | Súčet |  |  |  | 499.22 | [14 empty] | VV | 2 | 4 | True | 1 | ROZPOCET
29 | K | 978059531 | Odsekanie a odobratie stien z obkladačiek vnútorných nad 2 m2, -0,06800t |  |  | m2 | 78.949 | 0 |  | 0 |  |  |  | znížená |  | 0 | 0 | 0 | 0.068 | 5.3685 | 4 | K | 2 |  |  |  | ROZPOCET | 0 | 0 | 0 | 0 | 0 | 2 | 0 | 4 | 2096037169
|  |  | 1.NP | [18 empty] | VV | 2 | 1 | True | 0 | ROZPOCET
|  |  | 2,8+2,5+2,38-(0,98+0,7) "1.01_soklík |  |  |  | 6 | [14 empty] | VV | 2 | 2 | True | 0 | ROZPOCET
|  |  | 2,0*1,5 "1.03_keram. obklad |  |  |  | 3 | [14 empty] | VV | 2 | 2 | True | 0 | ROZPOCET
|  |  | 3,95*1,5 "1.04_keram. obklad |  |  |  | 5.925 | [14 empty] | VV | 2 | 2 | True | 0 | ROZPOCET
|  |  | (2,8+0,15+1,0)*1,5 "1.05_keram. obklad |  |  |  | 5.925 | [14 empty] | VV | 2 | 2 | True | 0 | ROZPOCET
|  |  | (1,69*2+1,35*2-0,8-0,7)*1,5 "1.06_keram. obklad |  |  |  | 6.87 | [14 empty] | VV | 2 | 2 | True | 0 | ROZPOCET
|  |  | (1,78*2+1,45*2-0,8-0,7)*1,5 "1.07_keram. obklad |  |  |  | 7.44 | [14 empty] | VV | 2 | 2 | True | 0 | ROZPOCET
|  |  | (0,84*2+1,45*2-0,7)*1,5 "1.08_keram. obklad |  |  |  | 5.82 | [14 empty] | VV | 2 | 2 | True | 0 | ROZPOCET
|  |  | (1,8*+1,15*2-0,7)*1,5 "1.09_keram. obklad |  |  |  | 5.16 | [14 empty] | VV | 2 | 2 | True | 0 | ROZPOCET
|  |  | (0,8*2+1,64*2-0,7)*1,5 "1.10_keram. obklad |  |  |  | 6.27 | [14 empty] | VV | 2 | 2 | True | 0 | ROZPOCET
|  |  | 2.NP | [18 empty] | VV | 2 | 1 | True | 0 | ROZPOCET
|  |  | (1,8*2+2,9*2)*2,1-0,7*2,02*2+(0,4*2+0,6*2)*0,23*3 "2.07_keram. obklad |  |  |  | 18.292 | [14 empty] | VV | 2 | 2 | True | 0 | ROZPOCET
|  |  | (1,55+0,15*2)*2,1-0,7*2,02-0,4*0,6+0,7*2,16*2+1,55*1,93 "2.08_keram. obklad |  |  |  | 8.247 | [14 empty] | VV | 2 | 2 | True | 0 | ROZPOCET
|  |  | Súčet |  |  |  | 78.949 | [14 empty] | VV | 2 | 4 | True | 1 | ROZPOCET
30 | K | 978059631 | Odsekanie a odobratie obkladov stien z obkladačiek vonkajších vrátane podkladovej omietky nad 2 m2, -0,08900t |  |  | m2 | 78.01 | 0 |  | 0 |  |  |  | znížená |  | 0 | 0 | 0 | 0.089 | 6.9429 | 4 | K | 2 |  |  |  | ROZPOCET | 0 | 0 | 0 | 0 | 0 | 2 | 0 | 4 | -1875535483
|  |  | BP17 | [18 empty] | VV | 2 | 1 | True | 0 | ROZPOCET
|  |  | 46,41 |  |  |  | 46.41 | [14 empty] | VV | 2 | 2 | True | 0 | ROZPOCET
|  |  | (2,0*2+0,5*2)*2+(0,6*4)*9 "parapet, ostenie, nadpražie |  |  |  | 31.6 | [14 empty] | VV | 2 | 2 | True | 0 | ROZPOCET
|  |  | Súčet |  |  |  | 78.01 | [14 empty] | VV | 2 | 4 | True | 1 | ROZPOCET
31 | K | 979011111 | Zvislá doprava sutiny a vybúraných hmôt za prvé podlažie nad alebo pod základným podlažím |  |  | t | 69.347 | 0 |  | 0 |  |  |  | znížená |  | 0 | 0 | 0 | 0 | 0 | 4 | K | 2 |  |  |  | ROZPOCET | 0 | 0 | 0 | 0 | 0 | 2 | 0 | 4 | -1704891787
32 | K | 979011121 | Zvislá doprava sutiny a vybúraných hmôt za každé ďalšie podlažie |  |  | t | 69.347 | 0 |  | 0 |  |  |  | znížená |  | 0 | 0 | 0 | 0 | 0 | 4 | K | 2 |  |  |  | ROZPOCET | 0 | 0 | 0 | 0 | 0 | 2 | 0 | 4 | 1058567815
33 | K | 979081111 | Odvoz sutiny a vybúraných hmôt na skládku do 1 km |  |  | t | 69.347 | 0 |  | 0 |  |  |  | znížená |  | 0 | 0 | 0 | 0 | 0 | 4 | K | 2 |  |  |  | ROZPOCET | 0 | 0 | 0 | 0 | 0 | 2 | 0 | 4 | -963512293
34 | K | 979081121 | Odvoz sutiny a vybúraných hmôt na skládku za každý ďalší 1 km |  |  | t | 69.347 | 0 |  | 0 |  |  |  | znížená |  | 0 | 0 | 0 | 0 | 0 | 4 | K | 2 |  |  |  | ROZPOCET | 0 | 0 | 0 | 0 | 0 | 2 | 0 | 4 | 1577063874
35 | K | 979082111 | Vnútrostavenisková doprava sutiny a vybúraných hmôt do 10 m |  |  | t | 69.347 | 0 |  | 0 |  |  |  | znížená |  | 0 | 0 | 0 | 0 | 0 | 4 | K | 2 |  |  |  | ROZPOCET | 0 | 0 | 0 | 0 | 0 | 2 | 0 | 4 | 1537211244
36 | K | 979082121 | Vnútrostavenisková doprava sutiny a vybúraných hmôt za každých ďalších 5 m |  |  | t | 69.347 | 0 |  | 0 |  |  |  | znížená |  | 0 | 0 | 0 | 0 | 0 | 4 | K | 2 |  |  |  | ROZPOCET | 0 | 0 | 0 | 0 | 0 | 2 | 0 | 4 | 1067226156
37 | K | 979087113 | Nakladanie na dopravný prostriedok pre vodorovnú dopravu vybúraných hmôt |  |  | t | 69.347 | 0 |  | 0 |  |  |  | znížená |  | 0 | 0 | 0 | 0 | 0 | 4 | K | 2 |  |  |  | ROZPOCET | 0 | 0 | 0 | 0 | 0 | 2 | 0 | 4 | -1601555526
38 | K | 979089012 | Poplatok za skladovanie - betón, tehly, dlaždice (17 01 ), ostatné |  |  | t | 93.114 | 0 |  | 0 |  |  |  | znížená |  | 0 | 0 | 0 | 0 | 0 | 4 | K | 2 |  |  |  | ROZPOCET | 0 | 0 | 0 | 0 | 0 | 2 | 0 | 4 | 1271691445
| PSV - Práce a dodávky PSV | [8 empty] | 0 | [5 empty] | 0 |  | 0.0034448 |  | 8.6652 | 2 | D | 0 |  |  |  | ROZPOCET | [6 empty] | 0
| 762 - Konštrukcie tesárske | [8 empty] | 0 | [5 empty] | 0 |  | 0 |  | 5.1279 | 2 | D | 1 |  |  |  | ROZPOCET | [6 empty] | 0
39 | K | 762331811 | Demontáž viazaných konštrukcií krovov so sklonom do 60°, prierez. plochy do 120 cm2, -0.00800t |  |  | m | 8.12 | 0 |  | 0 |  |  |  | znížená |  | 0 | 0 | 0 | 0.008 | 0.06496 | 16 | K | 2 |  |  |  | ROZPOCET | 0 | 0 | 0 | 0 | 0 | 2 | 0 | 16 | 1572681701
40 | K | 762331814 | Demontáž viazaných konštrukcií krovov so sklonom do 60°, prierez. plochy 288 - 450 cm2, -0.03200t |  |  | m | 45.71 | 0 |  | 0 |  |  |  | znížená |  | 0 | 0 | 0 | 0.032 | 1.4627 | 16 | K | 2 |  |  |  | ROZPOCET | 0 | 0 | 0 | 0 | 0 | 2 | 0 | 16 | -1149413883
41 | K | 762341811 | Demontáž debnenia striech rovných, oblúkových do 60°, z dosiek hrubých, hobľovaných, -0.01600t |  |  | m2 | 46.43 | 0 |  | 0 |  |  |  | znížená |  | 0 | 0 | 0 | 0.016 | 0.74288 | 16 | K | 2 |  |  |  | ROZPOCET | 0 | 0 | 0 | 0 | 0 | 2 | 0 | 16 | -1732511
42 | K | 762342812 | Demontáž latovania striech so sklonom do 60 st., pri osovej vzdialenosti lát 0,22-0,50 m, -0.00500t |  |  | m2 | 204.671 | 0 |  | 0 |  |  |  | znížená |  | 0 | 0 | 0 | 0.005 | 1.0234 | 16 | K | 2 |  |  |  | ROZPOCET | 0 | 0 | 0 | 0 | 0 | 2 | 0 | 16 | -420889344
|  |  | BP11 | [18 empty] | VV | 2 | 1 | True | 0 | ROZPOCET
|  |  | 198,79 |  |  |  | 198.79 | [14 empty] | VV | 2 | 2 | True | 0 | ROZPOCET
|  |  | BP14 | [18 empty] | VV | 2 | 1 | True | 0 | ROZPOCET
|  |  | 1,16*5,07 |  |  |  | 5.881 | [14 empty] | VV | 2 | 2 | True | 0 | ROZPOCET
|  |  | Súčet |  |  |  | 204.671 | [14 empty] | VV | 2 | 4 | True | 1 | ROZPOCET
43 | K | 762841812 | Demont.podbíjania obkladov stropov a striech sklonu do 60st., z dosiek hr. do 35 mm s omietkou, -0.04000t |  |  | m2 | 45.849 | 0 |  | 0 |  |  |  | znížená |  | 0 | 0 | 0 | 0.04 | 1.834 | 16 | K | 2 |  |  |  | ROZPOCET | 0 | 0 | 0 | 0 | 0 | 2 | 0 | 16 | -1860307319
|  |  | BP14 | [18 empty] | VV | 2 | 1 | True | 0 | ROZPOCET
|  |  | 1,47*4,87 |  |  |  | 7.159 | [14 empty] | VV | 2 | 2 | True | 0 | ROZPOCET
|  |  | BP21 | [18 empty] | VV | 2 | 1 | True | 0 | ROZPOCET
|  |  | 38,69 |  |  |  | 38.69 | [14 empty] | VV | 2 | 2 | True | 0 | ROZPOCET
|  |  | Súčet |  |  |  | 45.849 | [14 empty] | VV | 2 | 4 | True | 1 | ROZPOCET
| 763 - Konštrukcie - drevostavby | [8 empty] | 0 | [5 empty] | 0 |  | 0 |  | 0 | 2 | D | 1 |  |  |  | ROZPOCET | [6 empty] | 0
44 | K | 763716121.P | Demontáž zvislej konštrukcie - steny a priečky hr. 55-114 mm |  |  | m2 | 1.8 | 0 |  | 0 |  |  |  | znížená |  | 0 | 0 | 0 | 0 | 0 | 16 | K | 2 |  |  |  | ROZPOCET | 0 | 0 | 0 | 0 | 0 | 2 | 0 | 16 | -43722857
|  |  | BP20 | [18 empty] | VV | 2 | 1 | True | 0 | ROZPOCET
|  |  | 1,80 |  |  |  | 1.8 | [14 empty] | VV | 2 | 2 | True | 1 | ROZPOCET
| 764 - Konštrukcie klampiarske | [8 empty] | 0 | [5 empty] | 0 |  | 0 |  | 2.3928 | 2 | D | 1 |  |  |  | ROZPOCET | [6 empty] | 0
45 | K | 764312822 | Demontáž krytiny hladkej strešnej z tabúľ 2000 x 670 mm, do 30st., -0,00751t |  |  | m2 | 251.101 | 0 |  | 0 |  |  |  | znížená |  | 0 | 0 | 0 | 0.00751 | 1.8858 | 16 | K | 2 |  |  |  | ROZPOCET | 0 | 0 | 0 | 0 | 0 | 2 | 0 | 16 | 1941289672
|  |  | 198,79 "BP11 |  |  |  | 198.79 | [14 empty] | VV | 2 | 2 | True | 0 | ROZPOCET
|  |  | 1,16*5,07 "BP14 |  |  |  | 5.881 | [14 empty] | VV | 2 | 2 | True | 0 | ROZPOCET
|  |  | 46,43 "BP21 |  |  |  | 46.43 | [14 empty] | VV | 2 | 2 | True | 0 | ROZPOCET
|  |  | Súčet |  |  |  | 251.101 | [14 empty] | VV | 2 | 4 | True | 1 | ROZPOCET
46 | K | 764311891 | Demontáž krytiny hladkej strešnej, príplatok za sklon nad 30° do 45° |  |  | m2 | 251.101 | 0 |  | 0 |  |  |  | znížená |  | 0 | 0 | 0 | 0 | 0 | 16 | K | 2 |  |  |  | ROZPOCET | 0 | 0 | 0 | 0 | 0 | 2 | 0 | 16 | 59107659
47 | K | 764331830.P | Demontáž oplechovania čiel strechy, rš 250 a 330 mm |  |  | m | 38.8 | 0 |  | 0 |  |  |  | znížená |  | 0 | 0 | 0 | 0.00205 | 0.07954 | 16 | K | 2 |  |  |  | ROZPOCET | 0 | 0 | 0 | 0 | 0 | 2 | 0 | 16 | 1321860842
|  |  | BP11 | [18 empty] | VV | 2 | 1 | True | 0 | ROZPOCET
|  |  | 9,7*4 |  |  |  | 38.8 | [14 empty] | VV | 2 | 2 | True | 1 | ROZPOCET
48 | K | 764339810 | Demontáž lemovania komínov na vlnitej alebo hladkej krytine v ploche, so sklonom do 30° -0,00720t |  |  | m2 | 1.98 | 0 |  | 0 |  |  |  | znížená |  | 0 | 0 | 0 | 0.0072 | 0.014256 | 16 | K | 2 |  |  |  | ROZPOCET | 0 | 0 | 0 | 0 | 0 | 2 | 0 | 16 | 883968729
|  |  | BP12 | [18 empty] | VV | 2 | 1 | True | 0 | ROZPOCET
|  |  | (0,66*2+1,01*2)*0,2 |  |  |  | 0.668 | [14 empty] | VV | 2 | 2 | True | 0 | ROZPOCET
|  |  | (0,85*2+0,65*2)*0,2 |  |  |  | 0.6 | [14 empty] | VV | 2 | 2 | True | 0 | ROZPOCET
|  |  | (1,13*2+0,65*2)*0,2 |  |  |  | 0.712 | [14 empty] | VV | 2 | 2 | True | 0 | ROZPOCET
|  |  | Súčet |  |  |  | 1.98 | [14 empty] | VV | 2 | 4 | True | 1 | ROZPOCET
49 | K | 764339891 | Demontáž lemovania komínov, príplatok za sklon nad 30° do 45° |  |  | m2 | 1.98 | 0 |  | 0 |  |  |  | znížená |  | 0 | 0 | 0 | 0 | 0 | 16 | K | 2 |  |  |  | ROZPOCET | 0 | 0 | 0 | 0 | 0 | 2 | 0 | 16 | 1318458633
50 | K | 764348813 | Demontáž ostatných prvkov kusových, snehový lapač,držiak lana bleskozvodu, sklon do 30st., -0,00410t |  |  | ks | 35 | 0 |  | 0 |  |  |  | znížená |  | 0 | 0 | 0 | 0.0041 | 0.1435 | 16 | K | 2 |  |  |  | ROZPOCET | 0 | 0 | 0 | 0 | 0 | 2 | 0 | 16 | -1423723771
|  |  | BP15 | [18 empty] | VV | 2 | 1 | True | 0 | ROZPOCET
|  |  | 35 |  |  |  | 35 | [14 empty] | VV | 2 | 2 | True | 1 | ROZPOCET
51 | K | 764341891 | Demontáž ostatných prvkov kusových, príplatok za sklon nad 30° do 45° |  |  | ks | 35 | 0 |  | 0 |  |  |  | znížená |  | 0 | 0 | 0 | 0 | 0 | 16 | K | 2 |  |  |  | ROZPOCET | 0 | 0 | 0 | 0 | 0 | 2 | 0 | 16 | 444926048
52 | K | 764348813.P | Demontáž ostatných prvkov kusových v rámci fasády |  |  | ks | 10 | 0 |  | 0 |  |  |  | znížená |  | 0 | 0 | 0 | 0.0041 | 0.041 | 16 | K | 2 |  |  |  | ROZPOCET | 0 | 0 | 0 | 0 | 0 | 2 | 0 | 16 | -221852387
53 | K | 764351836 | Demontáž háka so sklonom žľabu do 30° -0,00009t |  |  | ks | 40 | 0 |  | 0 |  |  |  | znížená |  | 0 | 0 | 0 | 9e-05 | 0.0036 | 16 | K | 2 |  |  |  | ROZPOCET | 0 | 0 | 0 | 0 | 0 | 2 | 0 | 16 | 1525822750
54 | K | 764410850 | Demontáž oplechovania parapetov rš od 100 do 330 mm, -0,00135t |  |  | m | 29.7 | 0 |  | 0 |  |  |  | znížená |  | 0 | 0 | 0 | 0.00135 | 0.040095 | 16 | K | 2 |  |  |  | ROZPOCET | 0 | 0 | 0 | 0 | 0 | 2 | 0 | 16 | -1072566612
|  |  | BP01 | [18 empty] | VV | 2 | 1 | True | 0 | ROZPOCET
|  |  | 1,8*3+0,6*3+0,5*4+1,75+2,1*2+0,9+0,85*2 "1.NP |  |  |  | 17.75 | [14 empty] | VV | 2 | 2 | True | 0 | ROZPOCET
|  |  | 1,2*3+1,75+0,4*3 "2.NP |  |  |  | 6.55 | [14 empty] | VV | 2 | 2 | True | 0 | ROZPOCET
|  |  | BP29 | [18 empty] | VV | 2 | 1 | True | 0 | ROZPOCET
|  |  | 0,6*9 |  |  |  | 5.4 | [14 empty] | VV | 2 | 2 | True | 0 | ROZPOCET
|  |  | Súčet |  |  |  | 29.7 | [14 empty] | VV | 2 | 4 | True | 1 | ROZPOCET
55 | K | 764352810 | Demontáž žľabov pododkvapových polkruhových so sklonom do 30st. rš 330 mm, -0,00330t |  |  | m | 39.23 | 0 |  | 0 |  |  |  | znížená |  | 0 | 0 | 0 | 0.0033 | 0.12946 | 16 | K | 2 |  |  |  | ROZPOCET | 0 | 0 | 0 | 0 | 0 | 2 | 0 | 16 | 1770943776
|  |  | BP12 | [18 empty] | VV | 2 | 1 | True | 0 | ROZPOCET
|  |  | 10,75*2+5,5*2+6,73 |  |  |  | 39.23 | [14 empty] | VV | 2 | 2 | True | 1 | ROZPOCET
56 | K | 764453844 | Demontáž odpadového kolena horného dvojitého 120 a 150 mm, -0,00290t |  |  | ks | 3 | 0 |  | 0 |  |  |  | znížená |  | 0 | 0 | 0 | 0.0029 | 0.0087 | 16 | K | 2 |  |  |  | ROZPOCET | 0 | 0 | 0 | 0 | 0 | 2 | 0 | 16 | 1181024225
57 | K | 764454803 | Demontáž odpadových rúr kruhových, s priemerom 150 mm, -0,00356t |  |  | m | 12.59 | 0 |  | 0 |  |  |  | znížená |  | 0 | 0 | 0 | 0.00356 | 0.04482 | 16 | K | 2 |  |  |  | ROZPOCET | 0 | 0 | 0 | 0 | 0 | 2 | 0 | 16 | 1686617276
|  |  | BP12 | [18 empty] | VV | 2 | 1 | True | 0 | ROZPOCET
|  |  | 4,72*2+3,15 |  |  |  | 12.59 | [14 empty] | VV | 2 | 2 | True | 1 | ROZPOCET
58 | K | 764456852 | Demontáž odpadového kolena výtokového kruhového, s priemerom 75 a 100 mm, -0,00069t |  |  | ks | 3 | 0 |  | 0 |  |  |  | znížená |  | 0 | 0 | 0 | 0.00069 | 0.00207 | 16 | K | 2 |  |  |  | ROZPOCET | 0 | 0 | 0 | 0 | 0 | 2 | 0 | 16 | -1458905538
| 766 - Konštrukcie stolárske | [8 empty] | 0 | [5 empty] | 0 |  | 0 |  | 0.64162 | 2 | D | 1 |  |  |  | ROZPOCET | [6 empty] | 0
59 | K | 766411821 | Demontáž obloženia stien panelmi, palub. doskami, -0,01098t |  |  | m2 | 19.865 | 0 |  | 0 |  |  |  | znížená |  | 0 | 0 | 0 | 0.01098 | 0.21812 | 16 | K | 2 |  |  |  | ROZPOCET | 0 | 0 | 0 | 0 | 0 | 2 | 0 | 16 | 1844060139
|  |  | BP14 | [18 empty] | VV | 2 | 1 | True | 0 | ROZPOCET
|  |  | ((0,47*0,47)/2+(0,92*0,47)/2)*2+(0,66+0,17)*4,87-0,5*(1,36+1,20+1,18) |  |  |  | 2.825 | [14 empty] | VV | 2 | 2 | True | 0 | ROZPOCET
|  |  | BP24 | [18 empty] | VV | 2 | 1 | True | 0 | ROZPOCET
|  |  | 17,04 |  |  |  | 17.04 | [14 empty] | VV | 2 | 2 | True | 0 | ROZPOCET
|  |  | Súčet |  |  |  | 19.865 | [14 empty] | VV | 2 | 4 | True | 1 | ROZPOCET
60 | K | 766421821 | Demontáž obloženia podhľadu stien, palub.doskami, -0,01000t |  |  | m2 | 29.95 | 0 |  | 0 |  |  |  | znížená |  | 0 | 0 | 0 | 0.01 | 0.2995 | 16 | K | 2 |  |  |  | ROZPOCET | 0 | 0 | 0 | 0 | 0 | 2 | 0 | 16 | -1282888233
61 | K | 766662811 | Demontáž dverného krídla, dokovanie prahu dverí jednokrídlových, -0,00100t |  |  | ks | 22 | 0 |  | 0 |  |  |  | znížená |  | 0 | 0 | 0 | 0.001 | 0.022 | 16 | K | 2 |  |  |  | ROZPOCET | 0 | 0 | 0 | 0 | 0 | 2 | 0 | 16 | -707236784
62 | K | 766694980 | Demontáž parapetnej dosky drevenej šírky do 300 mm, dĺžky do 1600 mm, -0,003t |  |  | ks | 16 | 0 |  | 0 |  |  |  | znížená |  | 0 | 0 | 0 | 0.003 | 0.048 | 16 | K | 2 |  |  |  | ROZPOCET | 0 | 0 | 0 | 0 | 0 | 2 | 0 | 16 | -505769322
63 | K | 766694981 | Demontáž parapetnej dosky drevenej šírky do 300 mm, dĺžky nad 1600 mm, -0,006t |  |  | ks | 9 | 0 |  | 0 |  |  |  | znížená |  | 0 | 0 | 0 | 0.006 | 0.054 | 16 | K | 2 |  |  |  | ROZPOCET | 0 | 0 | 0 | 0 | 0 | 2 | 0 | 16 | -2031526195
| 767 - Konštrukcie doplnkové kovové | [8 empty] | 0 | [5 empty] | 0 |  | 0.0034448 |  | 0.0652 | 2 | D | 1 |  |  |  | ROZPOCET | [6 empty] | 0
64 | K | 767662110.P | Demontáž mreží pevných skrutkovaním |  |  | m2 | 2.12 | 0 |  | 0 |  |  |  | znížená |  | 0 | 1e-05 | 2.12e-05 | 0 | 0 | 16 | K | 2 |  |  |  | ROZPOCET | 0 | 0 | 0 | 0 | 0 | 2 | 0 | 16 | 696125077
|  |  | BP16 | [18 empty] | VV | 2 | 1 | True | 0 | ROZPOCET
|  |  | 2,12 |  |  |  | 2.12 | [14 empty] | VV | 2 | 2 | True | 1 | ROZPOCET
65 | K | 767662210.P | Demontáž mreží pevných otváravých |  |  | m2 | 1.818 | 0 |  | 0 |  |  |  | znížená |  | 0 | 9e-05 | 0.00016362 | 0 | 0 | 16 | K | 2 |  |  |  | ROZPOCET | 0 | 0 | 0 | 0 | 0 | 2 | 0 | 16 | 1405189702
|  |  | demontáž otvaravých meží v miestnosti 1.02 | [18 empty] | VV | 2 | 1 | True | 0 | ROZPOCET
|  |  | 0,9*2,02 |  |  |  | 1.818 | [14 empty] | VV | 2 | 2 | True | 1 | ROZPOCET
66 | K | 767996801 | Demontáž ostatných doplnkov stavieb s hmotnosťou jednotlivých dielov konštrukcií do 50 kg, -0,00100t |  |  | kg | 65.2 | 0 |  | 0 |  |  |  | znížená |  | 0 | 5e-05 | 0.00326 | 0.001 | 0.0652 | 16 | K | 2 |  |  |  | ROZPOCET | 0 | 0 | 0 | 0 | 0 | 2 | 0 | 16 | 262128722
|  |  | BP15 | [18 empty] | VV | 2 | 1 | True | 0 | ROZPOCET
|  |  | 32,6*2 |  |  |  | 65.2 | [14 empty] | VV | 2 | 2 | True | 1 | ROZPOCET
| 776 - Podlahy povlakové | [8 empty] | 0 | [5 empty] | 0 |  | 0 |  | 0.43774 | 2 | D | 1 |  |  |  | ROZPOCET | [6 empty] | 0
67 | K | 776200811 | Odstránenie povlakových podláh zo schodiskových stupňov lepených -0,0010t |  |  | m2 | 12.898 | 0 |  | 0 |  |  |  | znížená |  | 0 | 0 | 0 | 0.001 | 0.012898 | 16 | K | 2 |  |  |  | ROZPOCET | 0 | 0 | 0 | 0 | 0 | 2 | 0 | 16 | 1012276875
|  |  | BP09 | [18 empty] | VV | 2 | 1 | True | 0 | ROZPOCET
|  |  | 1,9*1,15+0,16*1,15*7 "schodisko 1.PP-1.NP |  |  |  | 3.473 | [14 empty] | VV | 2 | 2 | True | 0 | ROZPOCET
|  |  | 2,15*1,25*2+0,18*1,25*18 "schodisko 1.NP-2.NP |  |  |  | 9.425 | [14 empty] | VV | 2 | 2 | True | 0 | ROZPOCET
|  |  | Súčet |  |  |  | 12.898 | [14 empty] | VV | 2 | 4 | True | 1 | ROZPOCET
68 | K | 776200830 | Odstránenie lepených hrán zo schodiskových stupňov -0,00030t |  |  | m | 30.55 | 0 |  | 0 |  |  |  | znížená |  | 0 | 0 | 0 | 0.003 | 0.09165 | 16 | K | 2 |  |  |  | ROZPOCET | 0 | 0 | 0 | 0 | 0 | 2 | 0 | 16 | -1792479984
|  |  | BP09 | [18 empty] | VV | 2 | 1 | True | 0 | ROZPOCET
|  |  | 1,15*7 "schodisko 1.PP-1.NP |  |  |  | 8.05 | [14 empty] | VV | 2 | 2 | True | 0 | ROZPOCET
|  |  | 1,25*18 "schodisko 1.NP-2.NP |  |  |  | 22.5 | [14 empty] | VV | 2 | 2 | True | 0 | ROZPOCET
|  |  | Súčet |  |  |  | 30.55 | [14 empty] | VV | 2 | 4 | True | 1 | ROZPOCET
69 | K | 776401800 | Demontáž soklíkov alebo líšt |  |  | m | 174.22 | 0 |  | 0 |  |  |  | znížená |  | 0 | 0 | 0 | 0.001 | 0.17422 | 16 | K | 2 |  |  |  | ROZPOCET | 0 | 0 | 0 | 0 | 0 | 2 | 0 | 16 | 1005562110
|  |  | BP09 | [18 empty] | VV | 2 | 1 | True | 0 | ROZPOCET
|  |  | 25,75+16,36+16,94+12,60+16,36 "1.NP |  |  |  | 88.01 | [14 empty] | VV | 2 | 2 | True | 0 | ROZPOCET
|  |  | 17,80+17,50+14,66+13,70+12,90+9,65 "2.NP |  |  |  | 86.21 | [14 empty] | VV | 2 | 2 | True | 0 | ROZPOCET
|  |  | Súčet |  |  |  | 174.22 | [14 empty] | VV | 2 | 4 | True | 1 | ROZPOCET
70 | K | 776511810 | Odstránenie povlakových podláh z nášľapnej plochy lepených bez podložky, -0,00100t |  |  | m2 | 158.97 | 0 |  | 0 |  |  |  | znížená |  | 0 | 0 | 0 | 0.001 | 0.15897 | 16 | K | 2 |  |  |  | ROZPOCET | 0 | 0 | 0 | 0 | 0 | 2 | 0 | 16 | -610220232
|  |  | BP09 | [18 empty] | VV | 2 | 1 | True | 0 | ROZPOCET
|  |  | 27,34+16,71+17,85+10,10+14,24 "1.NP |  |  |  | 86.24 | [14 empty] | VV | 2 | 2 | True | 0 | ROZPOCET
|  |  | 2,5*1,35+2,5*0,95+9,16+18,84+13,06+11,80+10,29+3,83 "2.NP |  |  |  | 72.73 | [14 empty] | VV | 2 | 2 | True | 0 | ROZPOCET
|  |  | Súčet |  |  |  | 158.97 | [14 empty] | VV | 2 | 4 | True | 1 | ROZPOCET
| 783 - Dokončovacie práce - nátery | [8 empty] | 0 | [5 empty] | 0 |  | 0 |  | 0 | 2 | D | 1 |  |  |  | ROZPOCET | [6 empty] | 0
71 | K | 783201812 | Odstránenie starých náterov z kovových stavebných doplnkových konštrukcií oceľovou kefou |  |  | m2 | 1.6 | 0 |  | 0 |  |  |  | znížená |  | 0 | 0 | 0 | 0 | 0 | 16 | K | 2 |  |  |  | ROZPOCET | 0 | 0 | 0 | 0 | 0 | 2 | 0 | 16 | -1598292787
72 | K | 783601811 | Odstránenie starých náterov zo stolár. výrobkov oškrabaním s obrúsením, okien, portálov a výkladov |  |  | m2 | 6.48 | 0 |  | 0 |  |  |  | znížená |  | 0 | 0 | 0 | 0 | 0 | 16 | K | 2 |  |  |  | ROZPOCET | 0 | 0 | 0 | 0 | 0 | 2 | 0 | 16 | -536388601
|  |  | jestvujúce suterenné okná | [18 empty] | VV | 2 | 1 | True | 0 | ROZPOCET
|  |  | (0,6*4*0,15*2)*9 |  |  |  | 6.48 | [14 empty] | VV | 2 | 2 | True | 1 | ROZPOCET
| M - Práce a dodávky M | [8 empty] | 0 | [5 empty] | 0 |  | 0 |  | 0 | 3 | D | 0 |  |  |  | ROZPOCET | [6 empty] | 0
| 21-M - Elektromontáže | [8 empty] | 0 | [5 empty] | 0 |  | 0 |  | 0 | 3 | D | 1 |  |  |  | ROZPOCET | [6 empty] | 0
73 | K | 210962012.P | Demontáž svietidla - žiarovkové nástenné 1 zdroj so sklom |  |  | ks | 3 | 0 |  | 0 |  |  |  | znížená |  | 0 | 0 | 0 | 0 | 0 | 64 | K | 2 |  |  |  | ROZPOCET | 0 | 0 | 0 | 0 | 0 | 2 | 0 | 64 | -1127798922
| VP - Práce naviac | [8 empty] | 0 | [11 empty] | D | 0 |  |  |  | PN | [6 empty] | 0
| K | [8 empty] | 0 |  |  |  | znížená | [7 empty] | PN | 1 |  |  |  | PN | 0 | 0 | 0 | 0 | 0 | 2 | 0
| K | [8 empty] | 0 |  |  |  | znížená | [7 empty] | PN | 1 |  |  |  | PN | 0 | 0 | 0 | 0 | 0 | 2 | 0
| K | [8 empty] | 0 |  |  |  | znížená | [7 empty] | PN | 1 |  |  |  | PN | 0 | 0 | 0 | 0 | 0 | 2 | 0
| K | [8 empty] | 0 |  |  |  | znížená | [7 empty] | PN | 1 |  |  |  | PN | 0 | 0 | 0 | 0 | 0 | 2 | 0
| K | [8 empty] | 0 |  |  |  | znížená | [7 empty] | PN | 1 |  |  |  | PN | 0 | 0 | 0 | 0 | 0 | 2 | 0

## 002 - Výmena okien a dver...
| Hárok obsahuje: |  | 1) Krycí list rozpočtu |  | 2) Rekapitulácia rozpočtu |  |  | 3) Rozpočet |  |  | Späť na hárok: | Rekapitulácia stavby
optimalizované pre tlač zostáv vo formáte A4 - na výšku | [11 empty] | >> skryté stĺpce << | [9 empty] | {5014525b-721a-45db-af30-f824884fdfc4}
0
KRYCÍ LIST ROZPOČTU | [12 empty] | v --- nižšie sa nachádzajú doplnkové a pomocné údaje k zostavám --- v | [8 empty] | False
| Stavba: |  | Komunitné centrum Vyšný Orlík
| Objekt: |  | 01 - ASR
| Časť: |  | 002 - Výmena okien a dverí na fasáde
| JKSO: | [7 empty] | KS:
| Miesto: |  | Vyšný Orlík | [5 empty] | Dátum:
| Objednávateľ: | [7 empty] | IČO:
IČO DPH:
| Zhotoviteľ: | [7 empty] | IČO:
IČO DPH:
| Projektant: | [7 empty] | IČO:
|  | AIP projekt s.r.o. | [6 empty] | IČO DPH:
| Spracovateľ: | [7 empty] | IČO:
|  | Ing. Matúš Holova | [6 empty] | IČO DPH:
Poznámka:
| Náklady z rozpočtu | [7 empty] | 0
| Ostatné náklady | [7 empty] | 0
| Cena bez DPH | [7 empty] | 0
| DPH | základná | 20% | z | 0 |  |  |  | 0
|  | znížená | 20% | z | 0 |  |  |  | 0
|  | zákl. prenesená | 20% | z | 0 |  |  |  | 0
|  | zníž. prenesená | 20% | z | 0 |  |  |  | 0
|  | nulová | 0% | z | 0 |  |  |  | 0
| Cena s DPH |  |  | v | EUR |  |  | 0
| Projektant |  |  |  |  | Spracovateľ
| Dátum a podpis: |  |  | Pečiatka |  | Dátum a podpis: |  |  |  | Pečiatka
| Objednávateľ |  |  |  |  | Zhotoviteľ
| Dátum a podpis: |  |  | Pečiatka |  | Dátum a podpis: |  |  |  | Pečiatka
REKAPITULÁCIA ROZPOČTU
Stavba: |  |  | Komunitné centrum Vyšný Orlík
Objekt: |  |  | 01 - ASR
Časť: |  |  | 002 - Výmena okien a dverí na fasáde
Miesto: |  |  | Vyšný Orlík |  |  |  | Dátum:
Objednávateľ: | [6 empty] | Projektant: |  | AIP projekt s.r.o.
Zhotoviteľ: | [6 empty] | Spracovateľ: |  | Ing. Matúš Holova
Kód - Popis | [9 empty] | Cena celkom [EUR]
1) Náklady z rozpočtu | [9 empty] | 0 | [12 empty] | -1
| PSV - Práce a dodávky PSV | [8 empty] | 0
| 764 - Konštrukcie klampiarske | [8 empty] | 0
| 766 - Konštrukcie stolárske | [8 empty] | 0
| 767 - Konštrukcie doplnkové kovové | [8 empty] | 0
| VP - Práce naviac | [8 empty] | 0
2) Ostatné náklady | [9 empty] | 0 |  |  |  | DPH
| GZS | [8 empty] | 0 |  |  |  | znížená | [12 empty] | VRN | 0 | 0 | 0 | 0 | 0 | 2
| Projektové práce | [8 empty] | 0 |  |  |  | znížená | [12 empty] | VRN | 0 | 0 | 0 | 0 | 0 | 2
| Sťažené podmienky | [8 empty] | 0 |  |  |  | znížená | [12 empty] | VRN | 0 | 0 | 0 | 0 | 0 | 2
| Vplyv prostredia | [8 empty] | 0 |  |  |  | znížená | [12 empty] | VRN | 0 | 0 | 0 | 0 | 0 | 2
| Iné VRN | [8 empty] | 0 |  |  |  | znížená | [12 empty] | VRN | 0 | 0 | 0 | 0 | 0 | 2
| Kompletačná činnosť | [8 empty] | 0 |  |  |  | znížená | [12 empty] | KOMPLETACNA | 0 | 0 | 0 | 0 | 0 | 2
Celkové náklady za stavbu 1) + 2) | [7 empty] | 0
ROZPOČET
Stavba: |  |  | Komunitné centrum Vyšný Orlík
Objekt: |  |  | 01 - ASR
Časť: |  |  | 002 - Výmena okien a dverí na fasáde
Miesto: |  |  | Vyšný Orlík |  |  |  | Dátum:
Objednávateľ: | [6 empty] | Projektant: |  | AIP projekt s.r.o.
Zhotoviteľ: | [6 empty] | Spracovateľ: |  | Ing. Matúš Holova
PČ | Typ | Kód | Popis |  |  | MJ | Množstvo | J.cena [EUR] |  | Cena celkom [EUR] |  |  | Poznámka | DPH | J. Nh [h] | Nh celkom [h] | J. hmotnosť [t] | Hmotnosť celkom [t] | J. suť [t] | Suť Celkom [t]
Náklady z rozpočtu | [9 empty] | 0 | [5 empty] | 0 |  | 1.61 |  | 0 |  | D | -1 | [10 empty] | 0
| PSV - Práce a dodávky PSV | [8 empty] | 0 | [5 empty] | 0 |  | 1.61 |  | 0 | 2 | D | 0 |  |  |  | ROZPOCET | [6 empty] | 0
| 764 - Konštrukcie klampiarske | [8 empty] | 0 | [5 empty] | 0 |  | 0.028094 |  | 0 | 2 | D | 1 |  |  |  | ROZPOCET | [6 empty] | 0
1 | K | 764410351.P | Montáž oplechovania parapetov z hliníkového Al plechu, vrátane rohov r.š. 270 mm |  |  | m | 24 | 0 |  | 0 |  |  |  | znížená |  | 0 | 0.00017 | 0.00408 | 0 | 0 | 16 | K | 2 |  |  |  | ROZPOCET | 0 | 0 | 0 | 0 | 0 | 2 | 0 | 16 | 149809122
|  |  | pol. 300 - pol. 304, pol. 306, 307 | [18 empty] | VV | 2 | 1 | True | 0 | ROZPOCET
|  |  | 4,0+4,2+7,2+2,0+1,8+3,6+1,2 |  |  |  | 24 | [14 empty] | VV | 2 | 2 | True | 1 | ROZPOCET
2 | K | 764410361.P | Montáž oplechovania parapetov z hliníkového Al plechu, vrátane rohov r.š. 420 mm |  |  | m | 5.4 | 0 |  | 0 |  |  |  | znížená |  | 0 | 0.00017 | 0.000918 | 0 | 0 | 16 | K | 2 |  |  |  | ROZPOCET | 0 | 0 | 0 | 0 | 0 | 2 | 0 | 16 | -97478909
3 | M | 194210003700 | Plech hladký hliníkový, hr. 1,00 mm |  |  | m2 | 8.554 | 0 |  | 0 |  |  |  | znížená |  | 0 | 0.0027 | 0.023096 | 0 | 0 | 32 | M | 2 |  |  |  | ROZPOCET | 0 | 0 | 0 | 0 | 0 | 2 | 0 | 16 | 423928385
|  |  | pol. 300 - pol. 307 | [18 empty] | VV | 2 | 1 | True | 0 | ROZPOCET
|  |  | (4,0+4,2+3,6+2,0+1,8+3,6+1,2)*0,27+5,4*0,42 |  |  |  | 7.776 | [14 empty] | VV | 2 | 2 | True | 1 | ROZPOCET
4 | K | 998764102 | Presun hmôt pre konštrukcie klampiarske v objektoch výšky nad 6 do 12 m |  |  | t | 0.028 | 0 |  | 0 |  |  |  | znížená |  | 0 | 0 | 0 | 0 | 0 | 16 | K | 2 |  |  |  | ROZPOCET | 0 | 0 | 0 | 0 | 0 | 2 | 0 | 16 | 165064974
| 766 - Konštrukcie stolárske | [8 empty] | 0 | [5 empty] | 0 |  | 1.4418 |  | 0 | 2 | D | 1 |  |  |  | ROZPOCET | [6 empty] | 0
5 | K | 766621400 | Montáž okien plastových s hydroizolačnými ISO páskami (exteriérová a interiérová) |  |  | m | 86 | 0 |  | 0 |  |  |  | znížená |  | 0 | 0.00021 | 0.01806 | 0 | 0 | 16 | K | 2 |  |  |  | ROZPOCET | 0 | 0 | 0 | 0 | 0 | 2 | 0 | 16 | -445517128
|  |  | pol. 100 | [18 empty] | VV | 2 | 1 | True | 0 | ROZPOCET
|  |  | (2,0*2+0,5*2)*2 |  |  |  | 10 | [14 empty] | VV | 2 | 2 | True | 0 | ROZPOCET
|  |  | pol. 101 | [18 empty] | VV | 2 | 1 | True | 0 | ROZPOCET
|  |  | (2,1*2+1,2*2)*2 |  |  |  | 13.2 | [14 empty] | VV | 2 | 2 | True | 0 | ROZPOCET
|  |  | pol. 102 | [18 empty] | VV | 2 | 1 | True | 0 | ROZPOCET
|  |  | (1,8*2+1,2*2)*4 |  |  |  | 24 | [14 empty] | VV | 2 | 2 | True | 0 | ROZPOCET
|  |  | pol. 103 | [18 empty] | VV | 2 | 1 | True | 0 | ROZPOCET
|  |  | (0,5*2+0,6*2)*3 |  |  |  | 6.6 | [14 empty] | VV | 2 | 2 | True | 0 | ROZPOCET
|  |  | pol. 104 | [18 empty] | VV | 2 | 1 | True | 0 | ROZPOCET
|  |  | (0,6*2+0,9*2)*3 |  |  |  | 9 | [14 empty] | VV | 2 | 2 | True | 0 | ROZPOCET
|  |  | pol. 105 | [18 empty] | VV | 2 | 1 | True | 0 | ROZPOCET
|  |  | 0,5*2+0,9*2 |  |  |  | 2.8 | [14 empty] | VV | 2 | 2 | True | 0 | ROZPOCET
|  |  | pol. 106 | [18 empty] | VV | 2 | 1 | True | 0 | ROZPOCET
|  |  | (0,4*2+0,6*2)*3 |  |  |  | 6 | [14 empty] | VV | 2 | 2 | True | 0 | ROZPOCET
|  |  | pol. 107 | [18 empty] | VV | 2 | 1 | True | 0 | ROZPOCET
|  |  | (1,2*4)*3 |  |  |  | 14.4 | [14 empty] | VV | 2 | 2 | True | 0 | ROZPOCET
|  |  | Súčet |  |  |  | 86 | [14 empty] | VV | 2 | 4 | True | 1 | ROZPOCET
6 | M | 283290005900 | Tesniaca fólia CX exteriér, š. 90 mm, dĺ. 30 m, pre tesnenie pripájacej škáry okenného rámu a muriva, polymér, ALLMEDIA |  |  | m | 90.3 | 0 |  | 0 |  |  |  | znížená |  | 0 | 0.0001 | 0.00903 | 0 | 0 | 32 | M | 2 |  |  |  | ROZPOCET | 0 | 0 | 0 | 0 | 0 | 2 | 0 | 16 | 561168939
7 | M | 283290006300 | Tesniaca fólia CX interiér, š. 90 mm, dĺ. 30 m, pre tesnenie pripájacej škáry okenného rámu a muriva, polymér, ALLMEDIA |  |  | m | 90.3 | 0 |  | 0 |  |  |  | znížená |  | 0 | 0.0001 | 0.00903 | 0 | 0 | 32 | M | 2 |  |  |  | ROZPOCET | 0 | 0 | 0 | 0 | 0 | 2 | 0 | 16 | -1585033067
8 | M | 611410006000.P | Plastové okno trojkrídlové 2xOS+O, vxš 500x2000 mm, izolačné trojsklo |  |  | ks | 2 | 0 |  | 0 |  |  |  | znížená |  | 0 | 0.066 | 0.132 | 0 | 0 | 32 | M | 2 |  |  |  | ROZPOCET | 0 | 0 | 0 | 0 | 0 | 2 | 0 | 16 | 1984303422
9 | M | 611410008800.P | Plastové okno trojkrídlové 2xOS+O, vxš 1200x2100 mm, izolačné trojsklo |  |  | ks | 2 | 0 |  | 0 |  |  |  | znížená |  | 0 | 0.106 | 0.212 | 0 | 0 | 32 | M | 2 |  |  |  | ROZPOCET | 0 | 0 | 0 | 0 | 0 | 2 | 0 | 16 | -2069606030
10 | M | 4410008700.P | Plastové okno trojkrídlové 2xOS+O, vxš 1200x1800 mm, izolačné trojsklo |  |  | ks | 4 | 0 |  | 0 |  |  |  | znížená |  | 0 | 0.097 | 0.388 | 0 | 0 | 32 | M | 2 |  |  |  | ROZPOCET | 0 | 0 | 0 | 0 | 0 | 2 | 0 | 16 | -294353061
11 | M | 611410005300.P | Plastové okno jednokrídlové OS, vxš 600x500 mm, izolačné trojsklo |  |  | ks | 3 | 0 |  | 0 |  |  |  | znížená |  | 0 | 0.024 | 0.072 | 0 | 0 | 32 | M | 2 |  |  |  | ROZPOCET | 0 | 0 | 0 | 0 | 0 | 2 | 0 | 16 | -1222687619
12 | M | 611410005300.P1 | Plastové okno jednokrídlové OS, vxš 400x600 mm, izolačné trojsklo |  |  | ks | 3 | 0 |  | 0 |  |  |  | znížená |  | 0 | 0.024 | 0.072 | 0 | 0 | 32 | M | 2 |  |  |  | ROZPOCET | 0 | 0 | 0 | 0 | 0 | 2 | 0 | 16 | -937597317
13 | M | 611410009200.P | Plastové okno dvojkrídlové OS+O, vxš 1200x1200 mm, izolačné trojsklo |  |  | ks | 3 | 0 |  | 0 |  |  |  | znížená |  | 0 | 0.068 | 0.204 | 0 | 0 | 32 | M | 2 |  |  |  | ROZPOCET | 0 | 0 | 0 | 0 | 0 | 2 | 0 | 16 | 465166396
14 | M | 611410005500.P | Plastové okno jednokrídlové OS, vxš 900x600 mm, izolačné trojsklo |  |  | ks | 3 | 0 |  | 0 |  |  |  | znížená |  | 0 | 0.036 | 0.108 | 0 | 0 | 32 | M | 2 |  |  |  | ROZPOCET | 0 | 0 | 0 | 0 | 0 | 2 | 0 | 16 | 1281174242
15 | M | 611410005400.P | Plastové okno jednokrídlové OS, vxš 900x500 mm, izolačné trojsklo |  |  | ks | 1 | 0 |  | 0 |  |  |  | znížená |  | 0 | 0.03 | 0.03 | 0 | 0 | 32 | M | 2 |  |  |  | ROZPOCET | 0 | 0 | 0 | 0 | 0 | 2 | 0 | 16 | -300753020
16 | K | 766672060 | Montáž okna strešného |  |  | ks | 4 | 0 |  | 0 |  |  |  | znížená |  | 0 | 8e-05 | 0.00032 | 0 | 0 | 16 | K | 2 |  |  |  | ROZPOCET | 0 | 0 | 0 | 0 | 0 | 2 | 0 | 16 | 933314551
17 | M | 611310004600.P | Strešné okno drevené kyvné VELUX GZL, šxv 600x1100 mm s madlom |  |  | ks | 4 | 0 |  | 0 |  |  |  | znížená |  | 0 | 0.0281 | 0.1124 | 0 | 0 | 32 | M | 2 |  |  |  | ROZPOCET | 0 | 0 | 0 | 0 | 0 | 2 | 0 | 16 | 1084481200
18 | K | 766672065 | Montáž parotesnej fólie, manžety pre strešné okná |  |  | ks | 4 | 0 |  | 0 |  |  |  | znížená |  | 0 | 0 | 0 | 0 | 0 | 16 | K | 2 |  |  |  | ROZPOCET | 0 | 0 | 0 | 0 | 0 | 2 | 0 | 16 | -992649385
19 | M | 611380008300.P | Manžeta z parotesnej fólie VELUX, šxv 600x1100 mm |  |  | ks | 4 | 0 |  | 0 |  |  |  | znížená |  | 0 | 0.00079 | 0.00316 | 0 | 0 | 32 | M | 2 |  |  |  | ROZPOCET | 0 | 0 | 0 | 0 | 0 | 2 | 0 | 16 | 526026797
20 | K | 766672070 | Montáž lemovania so zatepľovacou sadou pre strešné okná |  |  | ks | 4 | 0 |  | 0 |  |  |  | znížená |  | 0 | 0 | 0 | 0 | 0 | 16 | K | 2 |  |  |  | ROZPOCET | 0 | 0 | 0 | 0 | 0 | 2 | 0 | 16 | 884308796
21 | M | 611380003000.P | Lemovanie hliníkové VELUX, šxv 600x1100 mm bez zatepľovacej sady, pre profilovanú strešnú krytinu do 120 mm |  |  | ks | 4 | 0 |  | 0 |  |  |  | znížená |  | 0 | 0.00458 | 0.01832 | 0 | 0 | 32 | M | 2 |  |  |  | ROZPOCET | 0 | 0 | 0 | 0 | 0 | 2 | 0 | 16 | -488419644
22 | M | 611380006400.P | Zatepľovacia sada VELUX, šxv 600x1100 mm |  |  | ks | 4 | 0 |  | 0 |  |  |  | znížená |  | 0 | 0.00308 | 0.01232 | 0 | 0 | 32 | M | 2 |  |  |  | ROZPOCET | 0 | 0 | 0 | 0 | 0 | 2 | 0 | 16 | -1749022481
23 | K | 766694141 | Montáž parapetnej dosky plastovej šírky do 300 mm, dĺžky do 1000 mm |  |  | ks | 10 | 0 |  | 0 |  |  |  | znížená |  | 0 | 0.00025 | 0.0025 | 0 | 0 | 16 | K | 2 |  |  |  | ROZPOCET | 0 | 0 | 0 | 0 | 0 | 2 | 0 | 16 | 1101708870
|  |  | pol. 103, 104, 105, 106 | [18 empty] | VV | 2 | 1 | True | 0 | ROZPOCET
|  |  | 3+3+1+3 |  |  |  | 10 | [14 empty] | VV | 2 | 2 | True | 1 | ROZPOCET
24 | K | 766694142 | Montáž parapetnej dosky plastovej šírky do 300 mm, dĺžky 1000-1600 mm |  |  | ks | 3 | 0 |  | 0 |  |  |  | znížená |  | 0 | 0.00026 | 0.00078 | 0 | 0 | 16 | K | 2 |  |  |  | ROZPOCET | 0 | 0 | 0 | 0 | 0 | 2 | 0 | 16 | -933474532
|  |  | pol. 107 | [18 empty] | VV | 2 | 1 | True | 0 | ROZPOCET
|  |  | 3 |  |  |  | 3 | [14 empty] | VV | 2 | 2 | True | 1 | ROZPOCET
25 | K | 766694143 | Montáž parapetnej dosky plastovej šírky do 300 mm, dĺžky 1600-2600 mm |  |  | ks | 8 | 0 |  | 0 |  |  |  | znížená |  | 0 | 0.0003 | 0.0024 | 0 | 0 | 16 | K | 2 |  |  |  | ROZPOCET | 0 | 0 | 0 | 0 | 0 | 2 | 0 | 16 | -1494930381
|  |  | pol. 100, 101, 102 | [18 empty] | VV | 2 | 1 | True | 0 | ROZPOCET
|  |  | 2+2+4 |  |  |  | 8 | [14 empty] | VV | 2 | 2 | True | 1 | ROZPOCET
26 | M | 611560000600 | Parapetná doska plastová, šírka 400 mm, komôrková vnútorná, zlatý dub, mramor, mahagon, svetlý buk, orech, WINK TRADE |  |  | m | 24 | 0 |  | 0 |  |  |  | znížená |  | 0 | 0.00148 | 0.03552 | 0 | 0 | 32 | M | 2 |  |  |  | ROZPOCET | 0 | 0 | 0 | 0 | 0 | 2 | 0 | 16 | -1810689118
|  |  | pol. 100, 101, 102, 103, 104, 105, 106,107 | [18 empty] | VV | 2 | 1 | True | 0 | ROZPOCET
|  |  | 2,0*2+2,1*2+1,8*4+0,5*3+0,6*3+0,5+0,4*3+1,2*3 |  |  |  | 24 | [14 empty] | VV | 2 | 2 | True | 1 | ROZPOCET
| 767 - Konštrukcie doplnkové kovové | [8 empty] | 0 | [5 empty] | 0 |  | 0.14002 |  | 0 | 2 | D | 1 |  |  |  | ROZPOCET | [6 empty] | 0
27 | K | 767646520 | Montáž dverí kovových - hliníkových, vchodových, 1 m obvodu dverí |  |  | m | 22.32 | 0 |  | 0 |  |  |  | znížená |  | 0 | 0.00041 | 0.0091512 | 0 | 0 | 16 | K | 2 |  |  |  | ROZPOCET | 0 | 0 | 0 | 0 | 0 | 2 | 0 | 16 | -1219099880
|  |  | pol. 109 | [18 empty] | VV | 2 | 1 | True | 0 | ROZPOCET
|  |  | 1,8*2+2,0*2 |  |  |  | 7.6 | [14 empty] | VV | 2 | 2 | True | 0 | ROZPOCET
|  |  | pol. 110 | [18 empty] | VV | 2 | 1 | True | 0 | ROZPOCET
|  |  | 1,3*2+2,1*2 |  |  |  | 6.8 | [14 empty] | VV | 2 | 2 | True | 0 | ROZPOCET
|  |  | pol. 111 | [18 empty] | VV | 2 | 1 | True | 0 | ROZPOCET
|  |  | 1,8*2,2*2 |  |  |  | 7.92 | [14 empty] | VV | 2 | 2 | True | 0 | ROZPOCET
|  |  | Súčet |  |  |  | 22.32 | [14 empty] | VV | 2 | 4 | True | 1 | ROZPOCET
28 | M | 553410033000.P | Dvere dvojkrídlové hliníkové vstupné, otvaravé, rozmer 1,3 x 2,1 m |  |  | m2 | 1 | 0 |  | 0 |  |  |  | znížená |  | 0 | 0.03 | 0.03 | 0 | 0 | 32 | M | 2 |  |  |  | ROZPOCET | 0 | 0 | 0 | 0 | 0 | 2 | 0 | 16 | -1799317812
29 | M | 553410033400.P | Dvere dvojkrídlové hliníkové vstupné, otvaravé, rozmer 1,8 x 2,0 m |  |  | m2 | 1 | 0 |  | 0 |  |  |  | znížená |  | 0 | 0.03 | 0.03 | 0 | 0 | 32 | M | 2 |  |  |  | ROZPOCET | 0 | 0 | 0 | 0 | 0 | 2 | 0 | 16 | 2101799769
30 | M | 553410033500.P | Dvere dvojkrídlové hliníkové vstupné, otvaravé, rozmer 1,8 x 2,2 m |  |  | m2 | 1 | 0 |  | 0 |  |  |  | znížená |  | 0 | 0.03 | 0.03 | 0 | 0 | 32 | M | 2 |  |  |  | ROZPOCET | 0 | 0 | 0 | 0 | 0 | 2 | 0 | 16 | 1067754849
31 | K | 767651210.P | Montáž brán otočných, osadených do oceľovej zárubne z dielov, s plochou do 6 m2 |  |  | ks | 1 | 0 |  | 0 |  |  |  | znížená |  | 0 | 0.00032 | 0.00032 | 0 | 0 | 16 | K | 2 |  |  |  | ROZPOCET | 0 | 0 | 0 | 0 | 0 | 2 | 0 | 16 | 1194785324
32 | M | 553410042800.P | Hliniková dvojkrídlová brána vxš 1950x2450 mm |  |  | ks | 1 | 0 |  | 0 |  |  |  | znížená |  | 0 | 0.04055 | 0.04055 | 0 | 0 | 32 | M | 2 |  |  |  | ROZPOCET | 0 | 0 | 0 | 0 | 0 | 2 | 0 | 16 | 921208645
| VP - Práce naviac | [8 empty] | 0 | [11 empty] | D | 0 |  |  |  | PN | [6 empty] | 0
| K | [8 empty] | 0 |  |  |  | znížená | [7 empty] | PN | 1 |  |  |  | PN | 0 | 0 | 0 | 0 | 0 | 2 | 0
| K | [8 empty] | 0 |  |  |  | znížená | [7 empty] | PN | 1 |  |  |  | PN | 0 | 0 | 0 | 0 | 0 | 2 | 0
| K | [8 empty] | 0 |  |  |  | znížená | [7 empty] | PN | 1 |  |  |  | PN | 0 | 0 | 0 | 0 | 0 | 2 | 0
| K | [8 empty] | 0 |  |  |  | znížená | [7 empty] | PN | 1 |  |  |  | PN | 0 | 0 | 0 | 0 | 0 | 2 | 0
| K | [8 empty] | 0 |  |  |  | znížená | [7 empty] | PN | 1 |  |  |  | PN | 0 | 0 | 0 | 0 | 0 | 2 | 0

## 003 - Zateplenie fasády a...
| Hárok obsahuje: |  | 1) Krycí list rozpočtu |  | 2) Rekapitulácia rozpočtu |  |  | 3) Rozpočet |  |  | Späť na hárok: | Rekapitulácia stavby
optimalizované pre tlač zostáv vo formáte A4 - na výšku | [11 empty] | >> skryté stĺpce << | [9 empty] | {3809f14f-c8de-41db-8650-95fce706f5e0}
0
KRYCÍ LIST ROZPOČTU | [12 empty] | v --- nižšie sa nachádzajú doplnkové a pomocné údaje k zostavám --- v | [8 empty] | False
| Stavba: |  | Komunitné centrum Vyšný Orlík
| Objekt: |  | 01 - ASR
| Časť: |  | 003 - Zateplenie fasády a stropu nad suterénom
| JKSO: | [7 empty] | KS:
| Miesto: |  | Vyšný Orlík | [5 empty] | Dátum:
| Objednávateľ: | [7 empty] | IČO:
IČO DPH:
| Zhotoviteľ: | [7 empty] | IČO:
IČO DPH:
| Projektant: | [7 empty] | IČO:
|  | AIP projekt s.r.o. | [6 empty] | IČO DPH:
| Spracovateľ: | [7 empty] | IČO:
|  | Ing. Matúš Holova | [6 empty] | IČO DPH:
Poznámka:
| Náklady z rozpočtu | [7 empty] | 0
| Ostatné náklady | [7 empty] | 0
| Cena bez DPH | [7 empty] | 0
| DPH | základná | 20% | z | 0 |  |  |  | 0
|  | znížená | 20% | z | 0 |  |  |  | 0
|  | zákl. prenesená | 20% | z | 0 |  |  |  | 0
|  | zníž. prenesená | 20% | z | 0 |  |  |  | 0
|  | nulová | 0% | z | 0 |  |  |  | 0
| Cena s DPH |  |  | v | EUR |  |  | 0
| Projektant |  |  |  |  | Spracovateľ
| Dátum a podpis: |  |  | Pečiatka |  | Dátum a podpis: |  |  |  | Pečiatka
| Objednávateľ |  |  |  |  | Zhotoviteľ
| Dátum a podpis: |  |  | Pečiatka |  | Dátum a podpis: |  |  |  | Pečiatka
REKAPITULÁCIA ROZPOČTU
Stavba: |  |  | Komunitné centrum Vyšný Orlík
Objekt: |  |  | 01 - ASR
Časť: |  |  | 003 - Zateplenie fasády a stropu nad suterénom
Miesto: |  |  | Vyšný Orlík |  |  |  | Dátum:
Objednávateľ: | [6 empty] | Projektant: |  | AIP projekt s.r.o.
Zhotoviteľ: | [6 empty] | Spracovateľ: |  | Ing. Matúš Holova
Kód - Popis | [9 empty] | Cena celkom [EUR]
1) Náklady z rozpočtu | [9 empty] | 0 | [12 empty] | -1
| HSV - Práce a dodávky HSV | [8 empty] | 0
| 2 - Zakladanie | [8 empty] | 0
| 6 - Úpravy povrchov, podlahy, osadenie | [8 empty] | 0
| 9 - Ostatné konštrukcie a práce-búranie | [8 empty] | 0
| 99 - Presun hmôt HSV | [8 empty] | 0
| PSV - Práce a dodávky PSV | [8 empty] | 0
| 713 - Izolácie tepelné | [8 empty] | 0
| 784 - Maľby | [8 empty] | 0
| VP - Práce naviac | [8 empty] | 0
2) Ostatné náklady | [9 empty] | 0 |  |  |  | DPH
| GZS | [8 empty] | 0 |  |  |  | znížená | [12 empty] | VRN | 0 | 0 | 0 | 0 | 0 | 2
| Projektové práce | [8 empty] | 0 |  |  |  | znížená | [12 empty] | VRN | 0 | 0 | 0 | 0 | 0 | 2
| Sťažené podmienky | [8 empty] | 0 |  |  |  | znížená | [12 empty] | VRN | 0 | 0 | 0 | 0 | 0 | 2
| Vplyv prostredia | [8 empty] | 0 |  |  |  | znížená | [12 empty] | VRN | 0 | 0 | 0 | 0 | 0 | 2
| Iné VRN | [8 empty] | 0 |  |  |  | znížená | [12 empty] | VRN | 0 | 0 | 0 | 0 | 0 | 2
| Kompletačná činnosť | [8 empty] | 0 |  |  |  | znížená | [12 empty] | KOMPLETACNA | 0 | 0 | 0 | 0 | 0 | 2
Celkové náklady za stavbu 1) + 2) | [7 empty] | 0
ROZPOČET
Stavba: |  |  | Komunitné centrum Vyšný Orlík
Objekt: |  |  | 01 - ASR
Časť: |  |  | 003 - Zateplenie fasády a stropu nad suterénom
Miesto: |  |  | Vyšný Orlík |  |  |  | Dátum:
Objednávateľ: | [6 empty] | Projektant: |  | AIP projekt s.r.o.
Zhotoviteľ: | [6 empty] | Spracovateľ: |  | Ing. Matúš Holova
PČ | Typ | Kód | Popis |  |  | MJ | Množstvo | J.cena [EUR] |  | Cena celkom [EUR] |  |  | Poznámka | DPH | J. Nh [h] | Nh celkom [h] | J. hmotnosť [t] | Hmotnosť celkom [t] | J. suť [t] | Suť Celkom [t]
Náklady z rozpočtu | [9 empty] | 0 | [5 empty] | 0 |  | 87.8783 |  | 0 |  | D | -1 | [10 empty] | 0
| HSV - Práce a dodávky HSV | [8 empty] | 0 | [5 empty] | 0 |  | 86.63 |  | 0 | 1 | D | 0 |  |  |  | ROZPOCET | [6 empty] | 0
| 2 - Zakladanie | [8 empty] | 0 | [5 empty] | 0 |  | 56.7894 |  | 0 | 1 | D | 1 |  |  |  | ROZPOCET | [6 empty] | 0
1 | K | 216904111.P | Očistenie plôch tlakovou vodou |  |  | m2 | 344.178 | 0 |  | 0 |  |  |  | znížená |  | 0 | 0.165 | 56.7894 | 0 | 0 | 4 | K | 2 |  |  |  | ROZPOCET | 0 | 0 | 0 | 0 | 0 | 2 | 0 | 4 | -1971046267
|  |  | S5 | [18 empty] | VV | 2 | 1 | True | 0 | ROZPOCET
|  |  | 289,685 |  |  |  | 289.685 | [14 empty] | VV | 2 | 2 | True | 0 | ROZPOCET
|  |  | S6 | [18 empty] | VV | 2 | 1 | True | 0 | ROZPOCET
|  |  | 50,767 |  |  |  | 50.767 | [14 empty] | VV | 2 | 2 | True | 0 | ROZPOCET
|  |  | Zateplenie ostenia a nadpražia jestvujúcich suterenných okien | [18 empty] | VV | 2 | 1 | True | 0 | ROZPOCET
|  |  | 3,726 |  |  |  | 3.726 | [14 empty] | VV | 2 | 2 | True | 0 | ROZPOCET
|  |  | Súčet |  |  |  | 344.178 | [14 empty] | VV | 2 | 4 | True | 1 | ROZPOCET
| 6 - Úpravy povrchov, podlahy, osadenie | [8 empty] | 0 | [5 empty] | 0 |  | 13.247 |  | 0 | 1 | D | 1 |  |  |  | ROZPOCET | [6 empty] | 0
2 | K | 611459171.P | Vyspravenie povrchu neomietaných betónových alebo železobetón. konštrukcií maltou cementovou |  |  | m2 | 141.504 | 0 |  | 0 |  |  |  | znížená |  | 0 | 0.00621 | 0.87874 | 0 | 0 | 4 | K | 2 |  |  |  | ROZPOCET | 0 | 0 | 0 | 0 | 0 | 2 | 0 | 4 | 1057356581
|  |  | S9 | [18 empty] | VV | 2 | 1 | True | 0 | ROZPOCET
|  |  | 10,35-(2,53+2,19)+2,35*0,3*2 "0.01 |  |  |  | 7.04 | [14 empty] | VV | 2 | 2 | True | 0 | ROZPOCET
|  |  | 37,38 "0.02 |  |  |  | 37.38 | [14 empty] | VV | 2 | 2 | True | 0 | ROZPOCET
|  |  | 9,38 "0.03 |  |  |  | 9.38 | [14 empty] | VV | 2 | 2 | True | 0 | ROZPOCET
|  |  | 14,39 "0.04 |  |  |  | 14.39 | [14 empty] | VV | 2 | 2 | True | 0 | ROZPOCET
|  |  | 4,31 "0.05 |  |  |  | 4.31 | [14 empty] | VV | 2 | 2 | True | 0 | ROZPOCET
|  |  | 6,18 "0.06 |  |  |  | 6.18 | [14 empty] | VV | 2 | 2 | True | 0 | ROZPOCET
|  |  | 7,24 "0.07 |  |  |  | 7.24 | [14 empty] | VV | 2 | 2 | True | 0 | ROZPOCET
|  |  | 3,36 "0.08 |  |  |  | 3.36 | [14 empty] | VV | 2 | 2 | True | 0 | ROZPOCET
|  |  | (4,23*11+2,90*9+1,15*9+4,06)*0,3*2 "ŽB trámy stropu |  |  |  | 52.224 | [14 empty] | VV | 2 | 2 | True | 0 | ROZPOCET
|  |  | Súčet |  |  |  | 141.504 | [14 empty] | VV | 2 | 4 | True | 1 | ROZPOCET
3 | K | 611461115 | Príprava vnútorného podkladu stropov BAUMIT, penetračný náter Baumit BetonKontakt |  |  | m2 | 141.504 | 0 |  | 0 |  |  |  | znížená |  | 0 | 0.0004 | 0.056602 | 0 | 0 | 4 | K | 2 |  |  |  | ROZPOCET | 0 | 0 | 0 | 0 | 0 | 2 | 0 | 4 | 1927336693
4 | K | 622466115 | Príprava vonkajšieho podkladu stien BAUMIT, penetračný náter Baumit BetonKontakt |  |  | m2 | 347.904 | 0 |  | 0 |  |  |  | znížená |  | 0 | 0.0004 | 0.13916 | 0 | 0 | 4 | K | 2 |  |  |  | ROZPOCET | 0 | 0 | 0 | 0 | 0 | 2 | 0 | 4 | -1963993714
|  |  | S5, S6, S16 | [18 empty] | VV | 2 | 1 | True | 0 | ROZPOCET
|  |  | 344,178+3,726 |  |  |  | 347.904 | [14 empty] | VV | 2 | 2 | True | 1 | ROZPOCET
5 | K | 625251360 | Kontaktný zatepľovací systém hr. 160 mm BAUMIT STAR - minerálne riešenie, zatĺkacie kotvy |  |  | m2 | 289.685 | 0 |  | 0 |  |  |  | znížená |  | 0 | 0.03495 | 10.1245 | 0 | 0 | 4 | K | 2 |  |  |  | ROZPOCET | 0 | 0 | 0 | 0 | 0 | 2 | 0 | 4 | 1713748791
6 | K | 622464232 | Vonkajšia omietka stien tenkovrstvová BAUMIT, silikónová, Baumit SilikonTop, škrabaná, hr. 2 mm |  |  | m2 | 289.685 | 0 |  | 0 |  |  |  | znížená |  | 0 | 0.0033 | 0.95596 | 0 | 0 | 4 | K | 2 |  |  |  | ROZPOCET | 0 | 0 | 0 | 0 | 0 | 2 | 0 | 4 | 1149864187
7 | K | 625251458.P | Kontaktný zatepľovací systém (sokel) hr. 160 mm BAUMIT STAR (EPS-PERIMETER), zatĺkacie kotvy |  |  | m2 | 50.767 | 0 |  | 0 |  |  |  | znížená |  | 0 | 0.01445 | 0.73358 | 0 | 0 | 4 | K | 2 |  |  |  | ROZPOCET | 0 | 0 | 0 | 0 | 0 | 2 | 0 | 4 | -1464658641
|  |  | S6 | [18 empty] | VV | 2 | 1 | True | 0 | ROZPOCET
|  |  | 10,27*0,9*2 |  |  |  | 18.486 | [14 empty] | VV | 2 | 2 | True | 0 | ROZPOCET
|  |  | 5,95*0,9*2 |  |  |  | 10.71 | [14 empty] | VV | 2 | 2 | True | 0 | ROZPOCET
|  |  | 13,07*0,9*2 |  |  |  | 23.526 | [14 empty] | VV | 2 | 2 | True | 0 | ROZPOCET
|  |  | Medzisúčet |  |  |  | 52.722 | [14 empty] | VV | 2 | 3 | True | 0 | ROZPOCET
|  |  | ostenie+nadpražie | [18 empty] | VV | 2 | 1 | True | 0 | ROZPOCET
|  |  | ((0,5*2+2,0)*2+(0,9*2)*3+(0,6*3)*9)*0,3 |  |  |  | 8.28 | [14 empty] | VV | 2 | 2 | True | 0 | ROZPOCET
|  |  | Medzisúčet |  |  |  | 8.28 | [14 empty] | VV | 2 | 3 | True | 0 | ROZPOCET
|  |  | odpočet okien a dverí | [18 empty] | VV | 2 | 1 | True | 0 | ROZPOCET
|  |  | -(2,0*0,5*2+1,8*0,9+1,30*0,9+2,45*0,9) |  |  |  | -6.995 | [14 empty] | VV | 2 | 2 | True | 0 | ROZPOCET
|  |  | odpočet okien pôvodných | [18 empty] | VV | 2 | 1 | True | 0 | ROZPOCET
|  |  | -(0,6*0,6*9) |  |  |  | -3.24 | [14 empty] | VV | 2 | 2 | True | 0 | ROZPOCET
|  |  | Súčet |  |  |  | 50.767 | [14 empty] | VV | 2 | 4 | True | 1 | ROZPOCET
8 | K | 625251422 | Kontaktný zatepľovací systém ostenia hr. 30 mm BAUMIT STAR - riešenie pre sokel (XPS) |  |  | m2 | 3.726 | 0 |  | 0 |  |  |  | znížená |  | 0 | 0.00991 | 0.036925 | 0 | 0 | 4 | K | 2 |  |  |  | ROZPOCET | 0 | 0 | 0 | 0 | 0 | 2 | 0 | 4 | -1894601363
|  |  | S16 | [18 empty] | VV | 2 | 1 | True | 0 | ROZPOCET
|  |  | (0,6*3*9)*0,23 |  |  |  | 3.726 | [14 empty] | VV | 2 | 2 | True | 1 | ROZPOCET
9 | K | 622464310 | Vonkajšia omietka stien mozaiková BAUMIT, ručné miešanie a nanášanie, Baumit Mozaiková omietka (Baumit MosaikTop) |  |  | m2 | 54.493 | 0 |  | 0 |  |  |  | znížená |  | 0 | 0.0059 | 0.32151 | 0 | 0 | 4 | K | 2 |  |  |  | ROZPOCET | 0 | 0 | 0 | 0 | 0 | 2 | 0 | 4 | -1387835074
| 9 - Ostatné konštrukcie a práce-búranie | [8 empty] | 0 | [5 empty] | 0 |  | 16.5936 |  | 0 | 1 | D | 1 |  |  |  | ROZPOCET | [6 empty] | 0
10 | K | 941941052 | Montáž lešenia ľahkého pracovného radového s podlahami šírky nad 1,20 m do 1,50 m, výšky nad 10 do 24 m |  |  | m2 | 344.64 | 0 |  | 0 |  |  |  | znížená |  | 0 | 0.02399 | 8.2679 | 0 | 0 | 4 | K | 2 |  |  |  | ROZPOCET | 0 | 0 | 0 | 0 | 0 | 2 | 0 | 4 | -1724856763
|  |  | 52,722+291,918 |  |  |  | 344.64 | [14 empty] | VV | 2 | 2 | True | 1 | ROZPOCET
11 | K | 941941392 | Príplatok za prvý a každý ďalší i začatý mesiac použitia lešenia ľahkého pracovného radového s podlahami šírky nad 1,20 do 1,50 m, výšky nad 10 do 24 m |  |  | m2 | 344.64 | 0 |  | 0 |  |  |  | znížená |  | 0 | 0 | 0 | 0 | 0 | 4 | K | 2 |  |  |  | ROZPOCET | 0 | 0 | 0 | 0 | 0 | 2 | 0 | 4 | -731343183
12 | K | 941941852 | Demontáž lešenia ľahkého pracovného radového s podlahami šírky nad 1,20 do 1,50 m, výšky nad 10 do 24 m |  |  | m2 | 344.64 | 0 |  | 0 |  |  |  | znížená |  | 0 | 0.02399 | 8.2679 | 0 | 0 | 4 | K | 2 |  |  |  | ROZPOCET | 0 | 0 | 0 | 0 | 0 | 2 | 0 | 4 | 1891829050
13 | K | 953945102 | BAUMIT Soklový profil SL 16 (hliníkový) |  |  | m | 51.365 | 0 |  | 0 |  |  |  | znížená |  | 0 | 0.00042 | 0.021573 | 0 | 0 | 4 | K | 2 |  |  |  | ROZPOCET | 0 | 0 | 0 | 0 | 0 | 2 | 0 | 4 | 1694976083
|  |  | (13,07+5,93)*2 |  |  |  | 38 | [14 empty] | VV | 2 | 2 | True | 0 | ROZPOCET
|  |  | 2,94+0,49+6,53 |  |  |  | 9.96 | [14 empty] | VV | 2 | 2 | True | 0 | ROZPOCET
|  |  | 9,95*0,9 |  |  |  | 8.955 | [14 empty] | VV | 2 | 2 | True | 0 | ROZPOCET
|  |  | odpočet dverí | [18 empty] | VV | 2 | 1 | True | 0 | ROZPOCET
|  |  | -(1,8+1,30+2,45) |  |  |  | -5.55 | [14 empty] | VV | 2 | 2 | True | 0 | ROZPOCET
|  |  | Súčet |  |  |  | 51.365 | [14 empty] | VV | 2 | 4 | True | 1 | ROZPOCET
14 | K | 953945111 | BAUMIT Rohová lišta hliníková |  |  | m | 169.56 | 0 |  | 0 |  |  |  | znížená |  | 0 | 3e-05 | 0.0050868 | 0 | 0 | 4 | K | 2 |  |  |  | ROZPOCET | 0 | 0 | 0 | 0 | 0 | 2 | 0 | 4 | 1709706838
|  |  | 4,34*4+3,45*2 |  |  |  | 24.26 | [14 empty] | VV | 2 | 2 | True | 0 | ROZPOCET
|  |  | (20,5*2)*2 |  |  |  | 82 | [14 empty] | VV | 2 | 2 | True | 0 | ROZPOCET
|  |  | (1,2*2)*2 |  |  |  | 4.8 | [14 empty] | VV | 2 | 2 | True | 0 | ROZPOCET
|  |  | (1,2*2)*4 |  |  |  | 9.6 | [14 empty] | VV | 2 | 2 | True | 0 | ROZPOCET
|  |  | (0,6*2)*3 |  |  |  | 3.6 | [14 empty] | VV | 2 | 2 | True | 0 | ROZPOCET
|  |  | (0,9*2)*3 |  |  |  | 5.4 | [14 empty] | VV | 2 | 2 | True | 0 | ROZPOCET
|  |  | 0,9*2 |  |  |  | 1.8 | [14 empty] | VV | 2 | 2 | True | 0 | ROZPOCET
|  |  | (0,6*2)*3 |  |  |  | 3.6 | [14 empty] | VV | 2 | 2 | True | 0 | ROZPOCET
|  |  | (1,2*2)*3 |  |  |  | 7.2 | [14 empty] | VV | 2 | 2 | True | 0 | ROZPOCET
|  |  | 2,0*2 |  |  |  | 4 | [14 empty] | VV | 2 | 2 | True | 0 | ROZPOCET
|  |  | 2,1*2 |  |  |  | 4.2 | [14 empty] | VV | 2 | 2 | True | 0 | ROZPOCET
|  |  | 2,2*2 |  |  |  | 4.4 | [14 empty] | VV | 2 | 2 | True | 0 | ROZPOCET
|  |  | 1,95*2 |  |  |  | 3.9 | [14 empty] | VV | 2 | 2 | True | 0 | ROZPOCET
|  |  | (0,6*2)*9 |  |  |  | 10.8 | [14 empty] | VV | 2 | 2 | True | 0 | ROZPOCET
|  |  | Súčet |  |  |  | 169.56 | [14 empty] | VV | 2 | 4 | True | 1 | ROZPOCET
[7 empty] | 0 | [14 empty] | VV | 2 | 2 | True | 0 | ROZPOCET
[7 empty] | 0 | [14 empty] | VV | 2 | 2 | True | 0 | ROZPOCET
[7 empty] | 0 | [14 empty] | VV | 2 | 2 | True | 0 | ROZPOCET
[7 empty] | 0 | [14 empty] | VV | 2 | 2 | True | 0 | ROZPOCET
[7 empty] | 0 | [14 empty] | VV | 2 | 2 | True | 0 | ROZPOCET
|  |  | Súčet |  |  |  | 0 | [14 empty] | VV | 2 | 4 | True | 0 | ROZPOCET
15 | K | 953995115 | BAUMIT Nadokenná lišta s odkvapovým nosom (PVC) |  |  | m | 36.75 | 0 |  | 0 |  |  |  | znížená |  | 0 | 0.0001 | 0.003675 | 0 | 0 | 4 | K | 2 |  |  |  | ROZPOCET | 0 | 0 | 0 | 0 | 0 | 2 | 0 | 4 | 794882900
|  |  | 2,1*2+1,8*4+0,5*3+0,6*3+0,5+0,4*3+1,2*3+1,8+1,3+1,8+2,45+2,0*2+0,6*9 |  |  |  | 36.75 | [14 empty] | VV | 2 | 2 | True | 1 | ROZPOCET
16 | K | 953995117 | BAUMIT Dilatačný profil V |  |  | m | 7.54 | 0 |  | 0 |  |  |  | znížená |  | 0 | 0.00026 | 0.0019604 | 0 | 0 | 4 | K | 2 |  |  |  | ROZPOCET | 0 | 0 | 0 | 0 | 0 | 2 | 0 | 4 | -1903227282
|  |  | 3,45*2 |  |  |  | 6.9 | [14 empty] | VV | 2 | 2 | True | 0 | ROZPOCET
|  |  | 0,32*2 |  |  |  | 0.64 | [14 empty] | VV | 2 | 2 | True | 0 | ROZPOCET
|  |  | Súčet |  |  |  | 7.54 | [14 empty] | VV | 2 | 4 | True | 1 | ROZPOCET
17 | K | 953995182 | BAUMIT Okenný a dverový dilatačný profil Plus (plastový) |  |  | m | 102.05 | 0 |  | 0 |  |  |  | znížená |  | 0 | 0.00025 | 0.025513 | 0 | 0 | 4 | K | 2 |  |  |  | ROZPOCET | 0 | 0 | 0 | 0 | 0 | 2 | 0 | 4 | -1020019583
|  |  | (2,0+0,5*2)*2 |  |  |  | 6 | [14 empty] | VV | 2 | 2 | True | 0 | ROZPOCET
|  |  | (2,1+1,2*2)*2 |  |  |  | 9 | [14 empty] | VV | 2 | 2 | True | 0 | ROZPOCET
|  |  | (1,8+1,2*2)*4 |  |  |  | 16.8 | [14 empty] | VV | 2 | 2 | True | 0 | ROZPOCET
|  |  | (0,5+0,6*2)*3 |  |  |  | 5.1 | [14 empty] | VV | 2 | 2 | True | 0 | ROZPOCET
|  |  | (0,6+0,9*2)*3 |  |  |  | 7.2 | [14 empty] | VV | 2 | 2 | True | 0 | ROZPOCET
|  |  | 0,5+0,9*2 |  |  |  | 2.3 | [14 empty] | VV | 2 | 2 | True | 0 | ROZPOCET
|  |  | (0,4+0,6*2)*3 |  |  |  | 4.8 | [14 empty] | VV | 2 | 2 | True | 0 | ROZPOCET
|  |  | (1,2*3)*3 |  |  |  | 10.8 | [14 empty] | VV | 2 | 2 | True | 0 | ROZPOCET
|  |  | 1,8+2,0*2 |  |  |  | 5.8 | [14 empty] | VV | 2 | 2 | True | 0 | ROZPOCET
|  |  | 1,3+2,1*2 |  |  |  | 5.5 | [14 empty] | VV | 2 | 2 | True | 0 | ROZPOCET
|  |  | 1,8+2,2*2 |  |  |  | 6.2 | [14 empty] | VV | 2 | 2 | True | 0 | ROZPOCET
|  |  | 2,45+1,95*2 |  |  |  | 6.35 | [14 empty] | VV | 2 | 2 | True | 0 | ROZPOCET
|  |  | (0,6*3)*9 |  |  |  | 16.2 | [14 empty] | VV | 2 | 2 | True | 0 | ROZPOCET
|  |  | Súčet |  |  |  | 102.05 | [14 empty] | VV | 2 | 4 | True | 1 | ROZPOCET
| 99 - Presun hmôt HSV | [8 empty] | 0 | [5 empty] | 0 |  | 0 |  | 0 | 1 | D | 1 |  |  |  | ROZPOCET | [6 empty] | 0
18 | K | 998011002 | Presun hmôt pre budovy (801, 803, 812), zvislá konštr. z tehál, tvárnic, z kovu výšky do 12 m |  |  | t | 86.63 | 0 |  | 0 |  |  |  | znížená |  | 0 | 0 | 0 | 0 | 0 | 4 | K | 2 |  |  |  | ROZPOCET | 0 | 0 | 0 | 0 | 0 | 2 | 0 | 4 | 743612096
| PSV - Práce a dodávky PSV | [8 empty] | 0 | [5 empty] | 0 |  | 1.2483 |  | 0 | 2 | D | 0 |  |  |  | ROZPOCET | [6 empty] | 0
| 713 - Izolácie tepelné | [8 empty] | 0 | [5 empty] | 0 |  | 1.155 |  | 0 | 2 | D | 1 |  |  |  | ROZPOCET | [6 empty] | 0
19 | K | 713111135 | Montáž tepelnej izolácie stropov rebrových minerálnou vlnou, spodkom prilepením |  |  | m2 | 141.504 | 0 |  | 0 |  |  |  | znížená |  | 0 | 0.005 | 0.70752 | 0 | 0 | 16 | K | 2 |  |  |  | ROZPOCET | 0 | 0 | 0 | 0 | 0 | 2 | 0 | 16 | 2055452826
20 | M | 631460000300.CLT-C1 | Lamela CLT-C1 80x200x1000 mm, izolácia z minerálnej vlny pre stropy |  |  | m2 | 144.334 | 0 |  | 0 |  |  |  | znížená |  | 0 | 0.0031 | 0.44744 | 0 | 0 | 32 | M | 2 |  |  |  | ROZPOCET | 0 | 0 | 0 | 0 | 0 | 2 | 0 | 16 | 1350825501
| 784 - Maľby | [8 empty] | 0 | [5 empty] | 0 |  | 0.093393 |  | 0 | 2 | D | 1 |  |  |  | ROZPOCET | [6 empty] | 0
21 | K | 784100010 | Maľby akrylátové dvojnásobné strojne nanášané, základné na jemnozrnný podklad výšky do 3,80 m |  |  | m2 | 141.504 | 0 |  | 0 |  |  |  | znížená |  | 0 | 0.00031 | 0.043866 | 0 | 0 | 16 | K | 2 |  |  |  | ROZPOCET | 0 | 0 | 0 | 0 | 0 | 2 | 0 | 16 | -198661085
22 | K | 784100030 | Maľby akrylátové dvojnásobné strojne nanášané, tónované na jemnozrnný podklad výšky do 3,80 m |  |  | m2 | 141.504 | 0 |  | 0 |  |  |  | znížená |  | 0 | 0.00035 | 0.049526 | 0 | 0 | 16 | K | 2 |  |  |  | ROZPOCET | 0 | 0 | 0 | 0 | 0 | 2 | 0 | 16 | 682929490
| VP - Práce naviac | [8 empty] | 0 | [11 empty] | D | 0 |  |  |  | PN | [6 empty] | 0
| K | [8 empty] | 0 |  |  |  | znížená | [7 empty] | PN | 1 |  |  |  | PN | 0 | 0 | 0 | 0 | 0 | 2 | 0
| K | [8 empty] | 0 |  |  |  | znížená | [7 empty] | PN | 1 |  |  |  | PN | 0 | 0 | 0 | 0 | 0 | 2 | 0
| K | [8 empty] | 0 |  |  |  | znížená | [7 empty] | PN | 1 |  |  |  | PN | 0 | 0 | 0 | 0 | 0 | 2 | 0
| K | [8 empty] | 0 |  |  |  | znížená | [7 empty] | PN | 1 |  |  |  | PN | 0 | 0 | 0 | 0 | 0 | 2 | 0
| K | [8 empty] | 0 |  |  |  | znížená | [7 empty] | PN | 1 |  |  |  | PN | 0 | 0 | 0 | 0 | 0 | 2 | 0

## 004 - Zateplenie strechy ...
| Hárok obsahuje: |  | 1) Krycí list rozpočtu |  | 2) Rekapitulácia rozpočtu |  |  | 3) Rozpočet |  |  | Späť na hárok: | Rekapitulácia stavby
optimalizované pre tlač zostáv vo formáte A4 - na výšku | [11 empty] | >> skryté stĺpce << | [9 empty] | {0e1beccb-6aa3-4279-927a-9d507aa4d878}
0
KRYCÍ LIST ROZPOČTU | [12 empty] | v --- nižšie sa nachádzajú doplnkové a pomocné údaje k zostavám --- v | [8 empty] | False
| Stavba: |  | Komunitné centrum Vyšný Orlík
| Objekt: |  | 01 - ASR
| Časť: |  | 004 - Zateplenie strechy a nová strešná krytina
| JKSO: | [7 empty] | KS:
| Miesto: |  | Vyšný Orlík | [5 empty] | Dátum:
| Objednávateľ: | [7 empty] | IČO:
IČO DPH:
| Zhotoviteľ: | [7 empty] | IČO:
IČO DPH:
| Projektant: | [7 empty] | IČO:
|  | AIP projekt s.r.o. | [6 empty] | IČO DPH:
| Spracovateľ: | [7 empty] | IČO:
|  | Ing. Matúš Holova | [6 empty] | IČO DPH:
Poznámka:
| Náklady z rozpočtu | [7 empty] | 0
| Ostatné náklady | [7 empty] | 0
| Cena bez DPH | [7 empty] | 0
| DPH | základná | 20% | z | 0 |  |  |  | 0
|  | znížená | 20% | z | 0 |  |  |  | 0
|  | zákl. prenesená | 20% | z | 0 |  |  |  | 0
|  | zníž. prenesená | 20% | z | 0 |  |  |  | 0
|  | nulová | 0% | z | 0 |  |  |  | 0
| Cena s DPH |  |  | v | EUR |  |  | 0
| Projektant |  |  |  |  | Spracovateľ
| Dátum a podpis: |  |  | Pečiatka |  | Dátum a podpis: |  |  |  | Pečiatka
| Objednávateľ |  |  |  |  | Zhotoviteľ
| Dátum a podpis: |  |  | Pečiatka |  | Dátum a podpis: |  |  |  | Pečiatka
REKAPITULÁCIA ROZPOČTU
Stavba: |  |  | Komunitné centrum Vyšný Orlík
Objekt: |  |  | 01 - ASR
Časť: |  |  | 004 - Zateplenie strechy a nová strešná krytina
Miesto: |  |  | Vyšný Orlík |  |  |  | Dátum:
Objednávateľ: | [6 empty] | Projektant: |  | AIP projekt s.r.o.
Zhotoviteľ: | [6 empty] | Spracovateľ: |  | Ing. Matúš Holova
Kód - Popis | [9 empty] | Cena celkom [EUR]
1) Náklady z rozpočtu | [9 empty] | 0 | [12 empty] | -1
| PSV - Práce a dodávky PSV | [8 empty] | 0
| 713 - Izolácie tepelné | [8 empty] | 0
| 762 - Konštrukcie tesárske | [8 empty] | 0
| 763 - Konštrukcie - drevostavby | [8 empty] | 0
| 764 - Konštrukcie klampiarske | [8 empty] | 0
| 784 - Maľby | [8 empty] | 0
| VP - Práce naviac | [8 empty] | 0
2) Ostatné náklady | [9 empty] | 0 |  |  |  | DPH
| GZS | [8 empty] | 0 |  |  |  | znížená | [12 empty] | VRN | 0 | 0 | 0 | 0 | 0 | 2
| Projektové práce | [8 empty] | 0 |  |  |  | znížená | [12 empty] | VRN | 0 | 0 | 0 | 0 | 0 | 2
| Sťažené podmienky | [8 empty] | 0 |  |  |  | znížená | [12 empty] | VRN | 0 | 0 | 0 | 0 | 0 | 2
| Vplyv prostredia | [8 empty] | 0 |  |  |  | znížená | [12 empty] | VRN | 0 | 0 | 0 | 0 | 0 | 2
| Iné VRN | [8 empty] | 0 |  |  |  | znížená | [12 empty] | VRN | 0 | 0 | 0 | 0 | 0 | 2
| Kompletačná činnosť | [8 empty] | 0 |  |  |  | znížená | [12 empty] | KOMPLETACNA | 0 | 0 | 0 | 0 | 0 | 2
Celkové náklady za stavbu 1) + 2) | [7 empty] | 0
ROZPOČET
Stavba: |  |  | Komunitné centrum Vyšný Orlík
Objekt: |  |  | 01 - ASR
Časť: |  |  | 004 - Zateplenie strechy a nová strešná krytina
Miesto: |  |  | Vyšný Orlík |  |  |  | Dátum:
Objednávateľ: | [6 empty] | Projektant: |  | AIP projekt s.r.o.
Zhotoviteľ: | [6 empty] | Spracovateľ: |  | Ing. Matúš Holova
PČ | Typ | Kód | Popis |  |  | MJ | Množstvo | J.cena [EUR] |  | Cena celkom [EUR] |  |  | Poznámka | DPH | J. Nh [h] | Nh celkom [h] | J. hmotnosť [t] | Hmotnosť celkom [t] | J. suť [t] | Suť Celkom [t]
Náklady z rozpočtu | [9 empty] | 0 | [5 empty] | 0 |  | 8.1112 |  | 0 |  | D | -1 | [10 empty] | 0
| PSV - Práce a dodávky PSV | [8 empty] | 0 | [5 empty] | 0 |  | 8.1112 |  | 0 | 2 | D | 0 |  |  |  | ROZPOCET | [6 empty] | 0
| 713 - Izolácie tepelné | [8 empty] | 0 | [5 empty] | 0 |  | 0.96028 |  | 0 | 2 | D | 1 |  |  |  | ROZPOCET | [6 empty] | 0
1 | K | 713161510 | Montáž tepelnej izolácie striech šikmých kladená voľne medzi a pod krokvy hr. nad 10 cm |  |  | m2 | 143.558 | 0 |  | 0 |  |  |  | znížená |  | 0 | 0.00024 | 0.034454 | 0 | 0 | 16 | K | 2 |  |  |  | ROZPOCET | 0 | 0 | 0 | 0 | 0 | 2 | 0 | 16 | 1340221687
|  |  | S3 | [18 empty] | VV | 2 | 1 | True | 0 | ROZPOCET
|  |  | (8,02*8,95)*2 |  |  |  | 143.558 | [14 empty] | VV | 2 | 2 | True | 1 | ROZPOCET
2 | M | 631440001900 | Doska ISOVER ORSIK 100x600x1200 mm z kamennej vlny, vhodná na akustickú izoláciu šikmých striech, stropov, priečok |  |  | m2 | 71.779 | 0 |  | 0 |  |  |  | znížená |  | 0 | 0.003 | 0.21534 | 0 | 0 | 32 | M | 2 |  |  |  | ROZPOCET | 0 | 0 | 0 | 0 | 0 | 2 | 0 | 16 | 1857859800
3 | M | 631440002200 | Doska ISOVER ORSIK 160x600x1200 mm z kamennej vlny, vhodná na akustickú izoláciu šikmých striech, stropov, priečok |  |  | m2 | 71.779 | 0 |  | 0 |  |  |  | znížená |  | 0 | 0.0048 | 0.34454 | 0 | 0 | 32 | M | 2 |  |  |  | ROZPOCET | 0 | 0 | 0 | 0 | 0 | 2 | 0 | 16 | -463683683
4 | K | 713161530 | Montáž tepelnej izolácie striech šikmých prichytená pribitím a vyviazaním na latovanie medzi a pod krokvy hr. nad 10 cm |  |  | m2 | 72.18 | 0 |  | 0 |  |  |  | znížená |  | 0 | 0.00053 | 0.038255 | 0 | 0 | 16 | K | 2 |  |  |  | ROZPOCET | 0 | 0 | 0 | 0 | 0 | 2 | 0 | 16 | 542633359
|  |  | S2 | [18 empty] | VV | 2 | 1 | True | 0 | ROZPOCET
|  |  | (1,46+1,26+4,24)*10,75-0,6*1,1*4 |  |  |  | 72.18 | [14 empty] | VV | 2 | 2 | True | 1 | ROZPOCET
5 | M | 283750006600 | Doska DELTA-MAXX POLAR MV - nadkrokvová tepelná PIR izolácia s fóliou, hr. 120 mm, dĺ. 2400 mm, š. 1240 mm, pero + drážka 2 cm, DORKEN |  |  | m2 | 72.18 | 0 |  | 0 |  |  |  | znížená |  | 0 | 0.00454 | 0.3277 | 0 | 0 | 32 | M | 2 |  |  |  | ROZPOCET | 0 | 0 | 0 | 0 | 0 | 2 | 0 | 16 | -1247091360
| 762 - Konštrukcie tesárske | [8 empty] | 0 | [5 empty] | 0 |  | 3.0943 |  | 0 | 2 | D | 1 |  |  |  | ROZPOCET | [6 empty] | 0
6 | K | 762332110 | Montáž viazaných konštrukcií krovov striech z reziva priemernej plochy do 120 cm2 |  |  | m | 20 | 0 |  | 0 |  |  |  | znížená |  | 0 | 0.00026 | 0.0052 | 0 | 0 | 16 | K | 2 |  |  |  | ROZPOCET | 0 | 0 | 0 | 0 | 0 | 2 | 0 | 16 | -1580301961
7 | M | 605120006900 | Hranoly zo smrekovca neopracované hranené akosť I dĺ. 1000-1750 mm, hr. 100 mm, š. 120, 140 mm |  |  | m3 | 0.2 | 0 |  | 0 |  |  |  | znížená |  | 0 | 0.55 | 0.11 | 0 | 0 | 32 | M | 2 |  |  |  | ROZPOCET | 0 | 0 | 0 | 0 | 0 | 2 | 0 | 16 | -2012707693
|  |  | doplnenie krokiev na mieste odstraneného vikieru | [18 empty] | VV | 2 | 1 | True | 0 | ROZPOCET
|  |  | 0,2 |  |  |  | 0.2 | [14 empty] | VV | 2 | 2 | True | 1 | ROZPOCET
8 | K | 762341001 | Montáž debnenia jednoduchých striech, na kontralaty drevotrieskovými OSB doskami na zráz |  |  | m2 | 204.531 | 0 |  | 0 |  |  |  | znížená |  | 0 | 0 | 0 | 0 | 0 | 16 | K | 2 |  |  |  | ROZPOCET | 0 | 0 | 0 | 0 | 0 | 2 | 0 | 16 | 1913994993
|  |  | S1, S2 | [18 empty] | VV | 2 | 1 | True | 0 | ROZPOCET
|  |  | 10,75*9,67*2-0,6*1,1*4-1,13*0,65 |  |  |  | 204.531 | [14 empty] | VV | 2 | 2 | True | 1 | ROZPOCET
9 | M | 607260000400 | Doska OSB 3 Superfinish ECO nebrúsené hrxlxš 22x2500x1250 mm, JAFHOLZ |  |  | m2 | 204.531 | 0 |  | 0 |  |  |  | znížená |  | 0 | 0.00968 | 1.9799 | 0 | 0 | 32 | M | 2 |  |  |  | ROZPOCET | 0 | 0 | 0 | 0 | 0 | 2 | 0 | 16 | 143922915
10 | K | 762341253 | Montáž kontralát pre sklon nad 35° |  |  | m | 232.8 | 0 |  | 0 |  |  |  | znížená |  | 0 | 0 | 0 | 0 | 0 | 16 | K | 2 |  |  |  | ROZPOCET | 0 | 0 | 0 | 0 | 0 | 2 | 0 | 16 | -1537058798
|  |  | S1, S2 | [18 empty] | VV | 2 | 1 | True | 0 | ROZPOCET
|  |  | 9,7*24 |  |  |  | 232.8 | [14 empty] | VV | 2 | 2 | True | 1 | ROZPOCET
11 | M | 605120002800 | Hranoly z mäkkého reziva neopracované nehranené akosť II, prierez 25-100 cm2 |  |  | m3 | 0.56 | 0 |  | 0 |  |  |  | znížená |  | 0 | 0.55 | 0.308 | 0 | 0 | 32 | M | 2 |  |  |  | ROZPOCET | 0 | 0 | 0 | 0 | 0 | 2 | 0 | 16 | -1095394278
12 | K | 762421332 | Obloženie stropov alebo strešných podhľadov z dosiek CETRIS skrutkovaných na zraz hr. dosky 12 mm |  |  | m2 | 24.98 | 0 |  | 0 |  |  |  | znížená |  | 0 | 0.01802 | 0.45014 | 0 | 0 | 16 | K | 2 |  |  |  | ROZPOCET | 0 | 0 | 0 | 0 | 0 | 2 | 0 | 16 | 1560381717
|  |  | S7 | [18 empty] | VV | 2 | 1 | True | 0 | ROZPOCET
|  |  | (0,25+0,26)*10,75*2 |  |  |  | 10.965 | [14 empty] | VV | 2 | 2 | True | 0 | ROZPOCET
|  |  | (4,47+0,08+(0,16*0,24*2)*6+8,32*0,24)*2 |  |  |  | 14.015 | [14 empty] | VV | 2 | 2 | True | 0 | ROZPOCET
|  |  | Súčet |  |  |  | 24.98 | [14 empty] | VV | 2 | 4 | True | 1 | ROZPOCET
13 | K | 762421500.P | Montáž obloženia strešných pohľadov, podkladový rošt |  |  | m | 83 | 0 |  | 0 |  |  |  | znížená |  | 0 | 6e-05 | 0.00498 | 0 | 0 | 16 | K | 2 |  |  |  | ROZPOCET | 0 | 0 | 0 | 0 | 0 | 2 | 0 | 16 | 948615581
14 | M | 605120002800.P1 | Hranoly z mäkkého reziva neopracované nehranené akosť II, prierez 25-100 cm2 |  |  | m3 | 0.2 | 0 |  | 0 |  |  |  | znížená |  | 0 | 0.55 | 0.11 | 0 | 0 | 32 | M | 2 |  |  |  | ROZPOCET | 0 | 0 | 0 | 0 | 0 | 2 | 0 | 16 | -1946314280
15 | K | 762395000 | Spojovacie prostriedky pre viazané konštrukcie krovov, debnenie a laťovanie, nadstrešné konštr., spádové kliny - svorky, dosky, klince, pásová oceľ, vruty |  |  | m3 | 5.46 | 0 |  | 0 |  |  |  | znížená |  | 0 | 0.0231 | 0.12613 | 0 | 0 | 16 | K | 2 |  |  |  | ROZPOCET | 0 | 0 | 0 | 0 | 0 | 2 | 0 | 16 | -1933160313
| 763 - Konštrukcie - drevostavby | [8 empty] | 0 | [5 empty] | 0 |  | 2.3129 |  | 0 | 2 | D | 1 |  |  |  | ROZPOCET | [6 empty] | 0
16 | K | 763138203.SDKP002 | Podhľad SDK Rigips,1x SDK RFI, RIGIPS 4.10.13_ montovaný priamo |  |  | m2 | 25.955 | 0 |  | 0 |  |  |  | znížená |  | 0 | 0.02244 | 0.58243 | 0 | 0 | 16 | K | 2 |  |  |  | ROZPOCET | 0 | 0 | 0 | 0 | 0 | 2 | 0 | 16 | 1542403729
|  |  | S2 | [18 empty] | VV | 2 | 1 | True | 0 | ROZPOCET
|  |  | (0,69+2,21)*8,95 |  |  |  | 25.955 | [14 empty] | VV | 2 | 2 | True | 1 | ROZPOCET
17 | K | 763138213.SDKP001 | Podhľad SDK Rigips,1x SDK RFI, RIGIPS 4.10.13 |  |  | m2 | 77.149 | 0 |  | 0 |  |  |  | znížená |  | 0 | 0.02243 | 1.7305 | 0 | 0 | 16 | K | 2 |  |  |  | ROZPOCET | 0 | 0 | 0 | 0 | 0 | 2 | 0 | 16 | 1508602673
|  |  | S3 | [18 empty] | VV | 2 | 1 | True | 0 | ROZPOCET
|  |  | 8,62*8,95 |  |  |  | 77.149 | [14 empty] | VV | 2 | 2 | True | 1 | ROZPOCET
| 764 - Konštrukcie klampiarske | [8 empty] | 0 | [5 empty] | 0 |  | 1.6819 |  | 0 | 2 | D | 1 |  |  |  | ROZPOCET | [6 empty] | 0
18 | K | 764900002 | Paropriepustná fólia pod strešnú krytinu MASLEN, kontaktná - 135g/m2 |  |  | m2 | 204.531 | 0 |  | 0 |  |  |  | znížená |  | 0 | 0.00012 | 0.024544 | 0 | 0 | 16 | K | 2 |  |  |  | ROZPOCET | 0 | 0 | 0 | 0 | 0 | 2 | 0 | 16 | -1656874618
19 | K | 764314008 | Oddeľovacia štruktúrovaná rohož s integrovanou poistnou hydroizoláciou pre plechové krytiny titánzinkové |  |  | m2 | 204.531 | 0 |  | 0 |  |  |  | znížená |  | 0 | 0.00047 | 0.09613 | 0 | 0 | 16 | K | 2 |  |  |  | ROZPOCET | 0 | 0 | 0 | 0 | 0 | 2 | 0 | 16 | -546695207
20 | K | 764314022 | Krytiny z lesklého titánzinkového TiZn plechu, z tabúľ 2000 x 1000 mm, sklon nad 30° do 45° |  |  | m2 | 204.531 | 0 |  | 0 |  |  |  | znížená |  | 0 | 0.00641 | 1.311 | 0 | 0 | 16 | K | 2 |  |  |  | ROZPOCET | 0 | 0 | 0 | 0 | 0 | 2 | 0 | 16 | -1175353490
21 | K | 764334003 | Hrebeň z lesklého titánzinkového TiZn plechu, sedlovej strechy s odvetraním, r.š. 660 mm |  |  | m | 10.75 | 0 |  | 0 |  |  |  | znížená |  | 0 | 0.0051 | 0.054825 | 0 | 0 | 16 | K | 2 |  |  |  | ROZPOCET | 0 | 0 | 0 | 0 | 0 | 2 | 0 | 16 | -1514041830
22 | K | 764324053 | Oplechovanie z lesklého titánzinkového TiZn plechu, komínov v ploche do plochy 1 m2 na strechách so syst. dvojitej drážky |  |  | m | 3.56 | 0 |  | 0 |  |  |  | znížená |  | 0 | 0.00925 | 0.03293 | 0 | 0 | 16 | K | 2 |  |  |  | ROZPOCET | 0 | 0 | 0 | 0 | 0 | 2 | 0 | 16 | 1881511837
|  |  | 1,13*2+0,65*2 |  |  |  | 3.56 | [14 empty] | VV | 2 | 2 | True | 1 | ROZPOCET
23 | K | 764334002 | Záveterná lišta z lesklého titánzinkového TiZn plechu, L = max 3,0 m, r.š. 200 mm |  |  | m | 38.68 | 0 |  | 0 |  |  |  | znížená |  | 0 | 0.00119 | 0.046029 | 0 | 0 | 16 | K | 2 |  |  |  | ROZPOCET | 0 | 0 | 0 | 0 | 0 | 2 | 0 | 16 | 1578869377
|  |  | 9,67*4 |  |  |  | 38.68 | [14 empty] | VV | 2 | 2 | True | 1 | ROZPOCET
24 | K | 764348202 | Snehové zachytávače z pozinkovaného PZ plechu, dvojradové |  |  | m | 21.5 | 0 |  | 0 |  |  |  | znížená |  | 0 | 0.00076 | 0.01634 | 0 | 0 | 16 | K | 2 |  |  |  | ROZPOCET | 0 | 0 | 0 | 0 | 0 | 2 | 0 | 16 | -1327477324
|  |  | 10,75*2 |  |  |  | 21.5 | [14 empty] | VV | 2 | 2 | True | 1 | ROZPOCET
25 | K | 764359501 | Montáž žľabu z pozinkovaného farbeného PZf plechu, pododkvapové polkruhové r.š. 200 - 400 mm |  |  | m | 22 | 0 |  | 0 |  |  |  | znížená |  | 0 | 0.0001 | 0.0022 | 0 | 0 | 16 | K | 2 |  |  |  | ROZPOCET | 0 | 0 | 0 | 0 | 0 | 2 | 0 | 16 | 421337655
26 | M | 553440044100 | Žľab Z 33 pododkvapový pozink farebný, r.š. 330 mm dĺ. 4000, 6000 mm, KJG |  |  | m | 22 | 0 |  | 0 |  |  |  | znížená |  | 0 | 0.00145 | 0.0319 | 0 | 0 | 32 | M | 2 |  |  |  | ROZPOCET | 0 | 0 | 0 | 0 | 0 | 2 | 0 | 16 | 1660509917
27 | K | 764359511 | Montáž príslušenstva k žľabom z pozinkovaného farbeného PZf plechu, čelo k pododkvapovým polkruhovým r.š. 200 - 400 mm |  |  | ks | 4 | 0 |  | 0 |  |  |  | znížená |  | 0 | 2e-05 | 8e-05 | 0 | 0 | 16 | K | 2 |  |  |  | ROZPOCET | 0 | 0 | 0 | 0 | 0 | 2 | 0 | 16 | -2049818938
28 | M | 553440044900 | Čelo lisované pozink farebný CL 33, rozmer 330 mm, KJG |  |  | ks | 4 | 0 |  | 0 |  |  |  | znížená |  | 0 | 7e-05 | 0.00028 | 0 | 0 | 32 | M | 2 |  |  |  | ROZPOCET | 0 | 0 | 0 | 0 | 0 | 2 | 0 | 16 | 1906351168
29 | K | 764359541 | Montáž príslušenstva k žľabom z pozinkovaného farbeného PZf plechu, hák k pododkvapovým polkruhovým r.š. 200 - 400 mm |  |  | ks | 26 | 0 |  | 0 |  |  |  | znížená |  | 0 | 0.00017 | 0.00442 | 0 | 0 | 16 | K | 2 |  |  |  | ROZPOCET | 0 | 0 | 0 | 0 | 0 | 2 | 0 | 16 | -235557696
30 | M | 553440037200 | Hák s prelisom pozink HP 33/510 30/5, r.š. 330 mm, štandard, KJG |  |  | ks | 26 | 0 |  | 0 |  |  |  | znížená |  | 0 | 0.00058 | 0.01508 | 0 | 0 | 32 | M | 2 |  |  |  | ROZPOCET | 0 | 0 | 0 | 0 | 0 | 2 | 0 | 16 | -1027669913
31 | K | 764359581 | Montáž kotlíka kónického z pozinkovaného farbeného PZf plechu, pre rúry s priemerom do 150 mm |  |  | ks | 4 | 0 |  | 0 |  |  |  | znížená |  | 0 | 5e-05 | 0.0002 | 0 | 0 | 16 | K | 2 |  |  |  | ROZPOCET | 0 | 0 | 0 | 0 | 0 | 2 | 0 | 16 | -1226772894
32 | M | 553440050000 | Kotlík lisovaný pozink farebný KL 33/120, rozmer 330/120 mm zváraný, KJG |  |  | ks | 4 | 0 |  | 0 |  |  |  | znížená |  | 0 | 0.00049 | 0.00196 | 0 | 0 | 32 | M | 2 |  |  |  | ROZPOCET | 0 | 0 | 0 | 0 | 0 | 2 | 0 | 16 | 1897797012
33 | K | 764454431 | Montáž zvodových rúr z pozinkovaného farbeného PZf plechu, kruhové s priemerom 60 - 150 mm |  |  | m | 20 | 0 |  | 0 |  |  |  | znížená |  | 0 | 0.0001 | 0.002 | 0 | 0 | 16 | K | 2 |  |  |  | ROZPOCET | 0 | 0 | 0 | 0 | 0 | 2 | 0 | 16 | -2031602670
34 | M | 553440046100 | Rúra zvodová ZR 120 pozink farebný, menovitá svetlosť 120 mm dĺ. 1000, 3000, 4000 mm, KJG |  |  | m | 20 | 0 |  | 0 |  |  |  | znížená |  | 0 | 0.00174 | 0.0348 | 0 | 0 | 32 | M | 2 |  |  |  | ROZPOCET | 0 | 0 | 0 | 0 | 0 | 2 | 0 | 16 | 628995700
35 | K | 764454434 | Montáž kruhových kolien z pozinkovaného farbeného PZf plechu, pre zvodové rúry s priemerom 60 - 150 mm |  |  | ks | 2 | 0 |  | 0 |  |  |  | znížená |  | 0 | 0.0001 | 0.0002 | 0 | 0 | 16 | K | 2 |  |  |  | ROZPOCET | 0 | 0 | 0 | 0 | 0 | 2 | 0 | 16 | 199624605
36 | M | 553440048500 | Koleno lisované pozink farebný K 100, 72°, priemer 100 mm, KJG |  |  | ks | 2 | 0 |  | 0 |  |  |  | znížená |  | 0 | 0.00038 | 0.00076 | 0 | 0 | 32 | M | 2 |  |  |  | ROZPOCET | 0 | 0 | 0 | 0 | 0 | 2 | 0 | 16 | -625129516
37 | K | 764454442 | Montáž objímky skrutkovacej z pozinkovaného farbeného PZf plechu, pre kruhové zvodové rúry s priemerom 60 - 150 mm |  |  | ks | 22 | 0 |  | 0 |  |  |  | znížená |  | 0 | 0 | 0 | 0 | 0 | 16 | K | 2 |  |  |  | ROZPOCET | 0 | 0 | 0 | 0 | 0 | 2 | 0 | 16 | 53268877
38 | M | 553440051000 | Objímka lisovaná pozink farebný ODSH 120 - šrobovací hrot, priemer 120 mm, KJG |  |  | ks | 22 | 0 |  | 0 |  |  |  | znížená |  | 0 | 0.00028 | 0.00616 | 0 | 0 | 32 | M | 2 |  |  |  | ROZPOCET | 0 | 0 | 0 | 0 | 0 | 2 | 0 | 16 | -2045354462
39 | K | 998764102 | Presun hmôt pre konštrukcie klampiarske v objektoch výšky nad 6 do 12 m |  |  | t | 1.682 | 0 |  | 0 |  |  |  | znížená |  | 0 | 0 | 0 | 0 | 0 | 16 | K | 2 |  |  |  | ROZPOCET | 0 | 0 | 0 | 0 | 0 | 2 | 0 | 16 | -2128002203
| 784 - Maľby | [8 empty] | 0 | [5 empty] | 0 |  | 0.061862 |  | 0 | 2 | D | 1 |  |  |  | ROZPOCET | [6 empty] | 0
40 | K | 784430010 | Maľby akrylátové základné dvojnásobné, ručne nanášané na jemnozrnný podklad výšky do 3,80 m |  |  | m2 | 103.104 | 0 |  | 0 |  |  |  | znížená |  | 0 | 0.00028 | 0.028869 | 0 | 0 | 16 | K | 2 |  |  |  | ROZPOCET | 0 | 0 | 0 | 0 | 0 | 2 | 0 | 16 | 1696844128
|  |  | S2 | [18 empty] | VV | 2 | 1 | True | 0 | ROZPOCET
|  |  | 25,955 |  |  |  | 25.955 | [14 empty] | VV | 2 | 2 | True | 0 | ROZPOCET
|  |  | S3 | [18 empty] | VV | 2 | 1 | True | 0 | ROZPOCET
|  |  | 77,149 |  |  |  | 77.149 | [14 empty] | VV | 2 | 2 | True | 0 | ROZPOCET
|  |  | Súčet |  |  |  | 103.104 | [14 empty] | VV | 2 | 4 | True | 1 | ROZPOCET
41 | K | 784430030 | Maľby akrylátové tónované dvojnásobné, ručne nanášané na jemnozrnný podklad výšky do 3,80 m |  |  | m2 | 103.104 | 0 |  | 0 |  |  |  | znížená |  | 0 | 0.00032 | 0.032993 | 0 | 0 | 16 | K | 2 |  |  |  | ROZPOCET | 0 | 0 | 0 | 0 | 0 | 2 | 0 | 16 | 275574226
| VP - Práce naviac | [8 empty] | 0 | [11 empty] | D | 0 |  |  |  | PN | [6 empty] | 0
| K | [8 empty] | 0 |  |  |  | znížená | [7 empty] | PN | 1 |  |  |  | PN | 0 | 0 | 0 | 0 | 0 | 2 | 0
| K | [8 empty] | 0 |  |  |  | znížená | [7 empty] | PN | 1 |  |  |  | PN | 0 | 0 | 0 | 0 | 0 | 2 | 0
| K | [8 empty] | 0 |  |  |  | znížená | [7 empty] | PN | 1 |  |  |  | PN | 0 | 0 | 0 | 0 | 0 | 2 | 0
| K | [8 empty] | 0 |  |  |  | znížená | [7 empty] | PN | 1 |  |  |  | PN | 0 | 0 | 0 | 0 | 0 | 2 | 0
| K | [8 empty] | 0 |  |  |  | znížená | [7 empty] | PN | 1 |  |  |  | PN | 0 | 0 | 0 | 0 | 0 | 2 | 0

## 005 - Nová strešná konštr...
| Hárok obsahuje: |  | 1) Krycí list rozpočtu |  | 2) Rekapitulácia rozpočtu |  |  | 3) Rozpočet |  |  | Späť na hárok: | Rekapitulácia stavby
optimalizované pre tlač zostáv vo formáte A4 - na výšku | [11 empty] | >> skryté stĺpce << | [9 empty] | {0ade3f37-94a4-4d5a-98a1-88a8384cdb8a}
0
KRYCÍ LIST ROZPOČTU | [12 empty] | v --- nižšie sa nachádzajú doplnkové a pomocné údaje k zostavám --- v | [8 empty] | False
| Stavba: |  | Komunitné centrum Vyšný Orlík
| Objekt: |  | 01 - ASR
| Časť: |  | 005 - Nová strešná konštrukcia nad prístavbou
| JKSO: | [7 empty] | KS:
| Miesto: |  | Vyšný Orlík | [5 empty] | Dátum:
| Objednávateľ: | [7 empty] | IČO:
IČO DPH:
| Zhotoviteľ: | [7 empty] | IČO:
IČO DPH:
| Projektant: | [7 empty] | IČO:
|  | AIP projekt s.r.o. | [6 empty] | IČO DPH:
| Spracovateľ: | [7 empty] | IČO:
|  | Ing. Matúš Holova | [6 empty] | IČO DPH:
Poznámka:
| Náklady z rozpočtu | [7 empty] | 0
| Ostatné náklady | [7 empty] | 0
| Cena bez DPH | [7 empty] | 0
| DPH | základná | 20% | z | 0 |  |  |  | 0
|  | znížená | 20% | z | 0 |  |  |  | 0
|  | zákl. prenesená | 20% | z | 0 |  |  |  | 0
|  | zníž. prenesená | 20% | z | 0 |  |  |  | 0
|  | nulová | 0% | z | 0 |  |  |  | 0
| Cena s DPH |  |  | v | EUR |  |  | 0
| Projektant |  |  |  |  | Spracovateľ
| Dátum a podpis: |  |  | Pečiatka |  | Dátum a podpis: |  |  |  | Pečiatka
| Objednávateľ |  |  |  |  | Zhotoviteľ
| Dátum a podpis: |  |  | Pečiatka |  | Dátum a podpis: |  |  |  | Pečiatka
REKAPITULÁCIA ROZPOČTU
Stavba: |  |  | Komunitné centrum Vyšný Orlík
Objekt: |  |  | 01 - ASR
Časť: |  |  | 005 - Nová strešná konštrukcia nad prístavbou
Miesto: |  |  | Vyšný Orlík |  |  |  | Dátum:
Objednávateľ: | [6 empty] | Projektant: |  | AIP projekt s.r.o.
Zhotoviteľ: | [6 empty] | Spracovateľ: |  | Ing. Matúš Holova
Kód - Popis | [9 empty] | Cena celkom [EUR]
1) Náklady z rozpočtu | [9 empty] | 0 | [12 empty] | -1
| HSV - Práce a dodávky HSV | [8 empty] | 0
| 3 - Zvislé a kompletné konštrukcie | [8 empty] | 0
| 4 - Vodorovné konštrukcie | [8 empty] | 0
| 6 - Úpravy povrchov, podlahy, osadenie | [8 empty] | 0
| 8 - Rúrové vedenie | [8 empty] | 0
| 99 - Presun hmôt HSV | [8 empty] | 0
| PSV - Práce a dodávky PSV | [8 empty] | 0
| 712 - Izolácie striech, povlakové krytiny | [8 empty] | 0
| 713 - Izolácie tepelné | [8 empty] | 0
| 762 - Konštrukcie tesárske | [8 empty] | 0
| 763 - Konštrukcie - drevostavby | [8 empty] | 0
| 764 - Konštrukcie klampiarske | [8 empty] | 0
| VP - Práce naviac | [8 empty] | 0
2) Ostatné náklady | [9 empty] | 0 |  |  |  | DPH
| GZS | [8 empty] | 0 |  |  |  | znížená | [12 empty] | VRN | 0 | 0 | 0 | 0 | 0 | 2
| Projektové práce | [8 empty] | 0 |  |  |  | znížená | [12 empty] | VRN | 0 | 0 | 0 | 0 | 0 | 2
| Sťažené podmienky | [8 empty] | 0 |  |  |  | znížená | [12 empty] | VRN | 0 | 0 | 0 | 0 | 0 | 2
| Vplyv prostredia | [8 empty] | 0 |  |  |  | znížená | [12 empty] | VRN | 0 | 0 | 0 | 0 | 0 | 2
| Iné VRN | [8 empty] | 0 |  |  |  | znížená | [12 empty] | VRN | 0 | 0 | 0 | 0 | 0 | 2
| Kompletačná činnosť | [8 empty] | 0 |  |  |  | znížená | [12 empty] | KOMPLETACNA | 0 | 0 | 0 | 0 | 0 | 2
Celkové náklady za stavbu 1) + 2) | [7 empty] | 0
ROZPOČET
Stavba: |  |  | Komunitné centrum Vyšný Orlík
Objekt: |  |  | 01 - ASR
Časť: |  |  | 005 - Nová strešná konštrukcia nad prístavbou
Miesto: |  |  | Vyšný Orlík |  |  |  | Dátum:
Objednávateľ: | [6 empty] | Projektant: |  | AIP projekt s.r.o.
Zhotoviteľ: | [6 empty] | Spracovateľ: |  | Ing. Matúš Holova
PČ | Typ | Kód | Popis |  |  | MJ | Množstvo | J.cena [EUR] |  | Cena celkom [EUR] |  |  | Poznámka | DPH | J. Nh [h] | Nh celkom [h] | J. hmotnosť [t] | Hmotnosť celkom [t] | J. suť [t] | Suť Celkom [t]
Náklady z rozpočtu | [9 empty] | 0 | [5 empty] | 0 |  | 11.1109 |  | 0 |  | D | -1 | [10 empty] | 0
| HSV - Práce a dodávky HSV | [8 empty] | 0 | [5 empty] | 0 |  | 8.4719 |  | 0 | 1 | D | 0 |  |  |  | ROZPOCET | [6 empty] | 0
| 3 - Zvislé a kompletné konštrukcie | [8 empty] | 0 | [5 empty] | 0 |  | 5.0225 |  | 0 | 1 | D | 1 |  |  |  | ROZPOCET | [6 empty] | 0
1 | K | 345321414 | Betón múrikov parapetných, atikových, schodiskových, zábradelných, železový (bez výstuže) tr. C 20/25 |  |  | m3 | 2.035 | 0 |  | 0 |  |  |  | znížená |  | 0 | 2.2969 | 4.6742 | 0 | 0 | 4 | K | 2 |  |  |  | ROZPOCET | 0 | 0 | 0 | 0 | 0 | 2 | 0 | 4 | -415315103
|  |  | ŽB atika | [18 empty] | VV | 2 | 1 | True | 0 | ROZPOCET
|  |  | (5,93*2+6,23)*0,15*0,75 |  |  |  | 2.035 | [14 empty] | VV | 2 | 2 | True | 1 | ROZPOCET
2 | K | 345351101 | Debnenie múrikov parapet., atik., zábradl., plnostenných- zhotovenie |  |  | m2 | 27.36 | 0 |  | 0 |  |  |  | znížená |  | 0 | 0.00482 | 0.13188 | 0 | 0 | 4 | K | 2 |  |  |  | ROZPOCET | 0 | 0 | 0 | 0 | 0 | 2 | 0 | 4 | 260154530
|  |  | ŽB atika | [18 empty] | VV | 2 | 1 | True | 0 | ROZPOCET
|  |  | (5,78*4+0,15*2+6,38*2+0,15*2)*0,75 |  |  |  | 27.36 | [14 empty] | VV | 2 | 2 | True | 1 | ROZPOCET
3 | K | 345351102 | Debnenie múrikov parapet., atik., zábradl., plnostenných- odstránenie |  |  | m2 | 27.36 | 0 |  | 0 |  |  |  | znížená |  | 0 | 0 | 0 | 0 | 0 | 4 | K | 2 |  |  |  | ROZPOCET | 0 | 0 | 0 | 0 | 0 | 2 | 0 | 4 | -227562907
4 | K | 345361821 | Výstuž múrikov parapet., atik., schodisk., zábradl., z betonárskej ocele 10505 |  |  | t | 0.212 | 0 |  | 0 |  |  |  | znížená |  | 0 | 1.0211 | 0.21646 | 0 | 0 | 4 | K | 2 |  |  |  | ROZPOCET | 0 | 0 | 0 | 0 | 0 | 2 | 0 | 4 | 763943781
| 4 - Vodorovné konštrukcie | [8 empty] | 0 | [5 empty] | 0 |  | 3.2775 |  | 0 | 1 | D | 1 |  |  |  | ROZPOCET | [6 empty] | 0
5 | K | 417321414 | Betón stužujúcich pásov a vencov železový tr. C 20/25 |  |  | m3 | 1.334 | 0 |  | 0 |  |  |  | znížená |  | 0 | 2.297 | 3.0642 | 0 | 0 | 4 | K | 2 |  |  |  | ROZPOCET | 0 | 0 | 0 | 0 | 0 | 2 | 0 | 4 | -1951077423
|  |  | ŽB veniec | [18 empty] | VV | 2 | 1 | True | 0 | ROZPOCET
|  |  | (5,93*2+5,93)*0,3*0,25 |  |  |  | 1.334 | [14 empty] | VV | 2 | 2 | True | 1 | ROZPOCET
6 | K | 417351115 | Debnenie bočníc stužujúcich pásov a vencov vrátane vzpier zhotovenie |  |  | m2 | 8.895 | 0 |  | 0 |  |  |  | znížená |  | 0 | 0.00341 | 0.030332 | 0 | 0 | 4 | K | 2 |  |  |  | ROZPOCET | 0 | 0 | 0 | 0 | 0 | 2 | 0 | 4 | -1733493344
|  |  | ŽB veniec | [18 empty] | VV | 2 | 1 | True | 0 | ROZPOCET
|  |  | (5,63*4+0,3*2+5,93*2+0,3*2)*0,25 |  |  |  | 8.895 | [14 empty] | VV | 2 | 2 | True | 1 | ROZPOCET
7 | K | 417351116 | Debnenie bočníc stužujúcich pásov a vencov vrátane vzpier odstránenie |  |  | m2 | 8.895 | 0 |  | 0 |  |  |  | znížená |  | 0 | 0 | 0 | 0 | 0 | 4 | K | 2 |  |  |  | ROZPOCET | 0 | 0 | 0 | 0 | 0 | 2 | 0 | 4 | -1339129970
8 | K | 417361821 | Výstuž stužujúcich pásov a vencov z betonárskej ocele 10505 |  |  | t | 0.18 | 0 |  | 0 |  |  |  | znížená |  | 0 | 1.0166 | 0.18299 | 0 | 0 | 4 | K | 2 |  |  |  | ROZPOCET | 0 | 0 | 0 | 0 | 0 | 2 | 0 | 4 | 138046336
| 6 - Úpravy povrchov, podlahy, osadenie | [8 empty] | 0 | [5 empty] | 0 |  | 0.17172 |  | 0 | 1 | D | 1 |  |  |  | ROZPOCET | [6 empty] | 0
9 | K | 625251492 | Kontaktný zatepľovací systém vonkajších podhľadov hr. 50 mm BAUMIT STAR - minerálne riešenie, zatĺkacie kotvy |  |  | m2 | 8.252 | 0 |  | 0 |  |  |  | znížená |  | 0 | 0.02081 | 0.17172 | 0 | 0 | 4 | K | 2 |  |  |  | ROZPOCET | 0 | 0 | 0 | 0 | 0 | 2 | 0 | 4 | 288615003
|  |  | zateplenie atiky - z vnútra | [18 empty] | VV | 2 | 1 | True | 0 | ROZPOCET
|  |  | (5,78*2+6,38)*0,46 |  |  |  | 8.252 | [14 empty] | VV | 2 | 2 | True | 1 | ROZPOCET
| 8 - Rúrové vedenie | [8 empty] | 0 | [5 empty] | 0 |  | 0.000189 |  | 0 | 1 | D | 1 |  |  |  | ROZPOCET | [6 empty] | 0
10 | K | 871264000.P | Montáž PP potrubia hladkého plnostenného DN 110 |  |  | m | 0.5 | 0 |  | 0 |  |  |  | znížená |  | 0 | 1e-05 | 5e-06 | 0 | 0 | 4 | K | 2 |  |  |  | ROZPOCET | 0 | 0 | 0 | 0 | 0 | 2 | 0 | 4 | -1503766284
11 | M | 286140000100 | Rúra PP, DN 110 dĺ. 0,5 m |  |  | ks | 0.2 | 0 |  | 0 |  |  |  | znížená |  | 0 | 0.00092 | 0.000184 | 0 | 0 | 8 | M | 2 |  |  |  | ROZPOCET | 0 | 0 | 0 | 0 | 0 | 2 | 0 | 4 | -242516502
| 99 - Presun hmôt HSV | [8 empty] | 0 | [5 empty] | 0 |  | 0 |  | 0 | 1 | D | 1 |  |  |  | ROZPOCET | [6 empty] | 0
12 | K | 998011002 | Presun hmôt pre budovy (801, 803, 812), zvislá konštr. z tehál, tvárnic, z kovu výšky do 12 m |  |  | t | 8.472 | 0 |  | 0 |  |  |  | znížená |  | 0 | 0 | 0 | 0 | 0 | 4 | K | 2 |  |  |  | ROZPOCET | 0 | 0 | 0 | 0 | 0 | 2 | 0 | 4 | -1392283086
| PSV - Práce a dodávky PSV | [8 empty] | 0 | [5 empty] | 0 |  | 2.6389 |  | 0 | 2 | D | 0 |  |  |  | ROZPOCET | [6 empty] | 0
| 712 - Izolácie striech, povlakové krytiny | [8 empty] | 0 | [5 empty] | 0 |  | 0.23718 |  | 0 | 2 | D | 1 |  |  |  | ROZPOCET | [6 empty] | 0
13 | K | 712290010 | Zhotovenie parozábrany pre strechy ploché do 10° |  |  | m2 | 33.386 | 0 |  | 0 |  |  |  | znížená |  | 0 | 0 | 0 | 0 | 0 | 16 | K | 2 |  |  |  | ROZPOCET | 0 | 0 | 0 | 0 | 0 | 2 | 0 | 16 | -2131758195
|  |  | S4 | [18 empty] | VV | 2 | 1 | True | 0 | ROZPOCET
|  |  | 5,63*5,93 |  |  |  | 33.386 | [14 empty] | VV | 2 | 2 | True | 1 | ROZPOCET
14 | M | 283230007300 | Parozábrana FATRAFOL Fatrapar E, hr. 0,15 mm, š. 2 m, materiál na báze PO - modifikovaný PE, FATRA IZOLFA |  |  | m2 | 38.394 | 0 |  | 0 |  |  |  | znížená |  | 0 | 0.00019 | 0.0072949 | 0 | 0 | 32 | M | 2 |  |  |  | ROZPOCET | 0 | 0 | 0 | 0 | 0 | 2 | 0 | 16 | 1820677318
15 | K | 712370070 | Zhotovenie povlakovej krytiny striech plochých do 10° PVC-P fóliou upevnenou prikotvením so zvarením spoju |  |  | m2 | 46.884 | 0 |  | 0 |  |  |  | znížená |  | 0 | 0 | 0 | 0 | 0 | 16 | K | 2 |  |  |  | ROZPOCET | 0 | 0 | 0 | 0 | 0 | 2 | 0 | 16 | 1138145108
|  |  | S4 | [18 empty] | VV | 2 | 1 | True | 0 | ROZPOCET
|  |  | 5,57*6,13+(5,73*2+6,28)*0,44 |  |  |  | 41.95 | [14 empty] | VV | 2 | 2 | True | 0 | ROZPOCET
|  |  | 6,28*0,2 |  |  |  | 1.256 | [14 empty] | VV | 2 | 2 | True | 0 | ROZPOCET
|  |  | (5,93*2+6,53)*0,2 |  |  |  | 3.678 | [14 empty] | VV | 2 | 2 | True | 0 | ROZPOCET
|  |  | Súčet |  |  |  | 46.884 | [14 empty] | VV | 2 | 4 | True | 1 | ROZPOCET
16 | M | 283220002000 | Hydroizolačná fólia PVC-P FATRAFOL 810, hr. 1,5 mm, š. 1,3 m, izolácia plochých striech, farba sivá, FATRA IZOLFA |  |  | m2 | 53.917 | 0 |  | 0 |  |  |  | znížená |  | 0 | 0.0019 | 0.10244 | 0 | 0 | 32 | M | 2 |  |  |  | ROZPOCET | 0 | 0 | 0 | 0 | 0 | 2 | 0 | 16 | 513018152
17 | M | 311970002200 | Turbošrób universal FATRAFOL d 7,5x150 mm, FATRA IZOLFA |  |  | ks | 147.216 | 0 |  | 0 |  |  |  | znížená |  | 0 | 0.00015 | 0.022082 | 0 | 0 | 32 | M | 2 |  |  |  | ROZPOCET | 0 | 0 | 0 | 0 | 0 | 2 | 0 | 16 | 225437216
18 | K | 712973220 | Detaily k PVC-P fóliam osadenie hotovej strešnej vpuste |  |  | ks | 1 | 0 |  | 0 |  |  |  | znížená |  | 0 | 6e-05 | 6e-05 | 0 | 0 | 16 | K | 2 |  |  |  | ROZPOCET | 0 | 0 | 0 | 0 | 0 | 2 | 0 | 16 | -140956710
19 | M | 283770003900 | Rohová vpusť FATRAFOL PVC - 100x100 mm, FATRA IZOLFA |  |  | ks | 1 | 0 |  | 0 |  |  |  | znížená |  | 0 | 0.00041 | 0.00041 | 0 | 0 | 32 | M | 2 |  |  |  | ROZPOCET | 0 | 0 | 0 | 0 | 0 | 2 | 0 | 16 | -1320088552
20 | M | 311970002000 | Vrut FATRAFOL FATRA 70 do asfaltu, plastový, FATRA IZOLFA |  |  | ks | 5 | 0 |  | 0 |  |  |  | znížená |  | 0 | 0.0001 | 0.0005 | 0 | 0 | 32 | M | 2 |  |  |  | ROZPOCET | 0 | 0 | 0 | 0 | 0 | 2 | 0 | 16 | -272551473
21 | K | 712973420 | Detaily k termoplastom všeobecne, kútový uholník z hrubopoplastovaného plechu RŠ 125 mm, ohyb 90-135° |  |  | m | 24.9 | 0 |  | 0 |  |  |  | znížená |  | 0 | 5e-05 | 0.001245 | 0 | 0 | 16 | K | 2 |  |  |  | ROZPOCET | 0 | 0 | 0 | 0 | 0 | 2 | 0 | 16 | 1013141771
|  |  | 5,73*2+6,28*2+0,44*2 |  |  |  | 24.9 | [14 empty] | VV | 2 | 2 | True | 1 | ROZPOCET
22 | M | 311970002200 | Turbošrób universal FATRAFOL d 7,5x150 mm, FATRA IZOLFA |  |  | ks | 199.2 | 0 |  | 0 |  |  |  | znížená |  | 0 | 0.00015 | 0.02988 | 0 | 0 | 32 | M | 2 |  |  |  | ROZPOCET | 0 | 0 | 0 | 0 | 0 | 2 | 0 | 16 | -2130396600
23 | K | 712973710 | Detaily k termoplastom všeobecne, ukončujúci profil na stene tvaru "C" pre zateplovanie z hrubopoplast. plechu RŠ 140 mm |  |  | m | 18.39 | 0 |  | 0 |  |  |  | znížená |  | 0 | 0.00014 | 0.0025746 | 0 | 0 | 16 | K | 2 |  |  |  | ROZPOCET | 0 | 0 | 0 | 0 | 0 | 2 | 0 | 16 | -418860734
|  |  | 5,93*2+6,53 |  |  |  | 18.39 | [14 empty] | VV | 2 | 2 | True | 1 | ROZPOCET
24 | M | 311690001000 | Rozperný nit FATRAFOL d 6x30 mm do betónu, hliníkový, FATRA IZOLFA |  |  | ks | 147.12 | 0 |  | 0 |  |  |  | znížená |  | 0 | 0.00035 | 0.051492 | 0 | 0 | 32 | M | 2 |  |  |  | ROZPOCET | 0 | 0 | 0 | 0 | 0 | 2 | 0 | 16 | -924090380
25 | K | 712973762 | Detaily k termoplastom všeobecne, ukončujúci profil na stene tvaru "Z" pri ukončení z HPP rš 140 mm |  |  | m | 6.28 | 0 |  | 0 |  |  |  | znížená |  | 0 | 0.00014 | 0.0008792 | 0 | 0 | 16 | K | 2 |  |  |  | ROZPOCET | 0 | 0 | 0 | 0 | 0 | 2 | 0 | 16 | 1446829449
26 | M | 311970002200 | Turbošrób universal FATRAFOL d 7,5x150 mm, FATRA IZOLFA |  |  | ks | 50.24 | 0 |  | 0 |  |  |  | znížená |  | 0 | 0.00015 | 0.007536 | 0 | 0 | 32 | M | 2 |  |  |  | ROZPOCET | 0 | 0 | 0 | 0 | 0 | 2 | 0 | 16 | -1406056475
27 | K | 712990040 | Položenie geotextílie vodorovne alebo zvislo na strechy ploché do 10° |  |  | m2 | 46.884 | 0 |  | 0 |  |  |  | znížená |  | 0 | 0 | 0 | 0 | 0 | 16 | K | 2 |  |  |  | ROZPOCET | 0 | 0 | 0 | 0 | 0 | 2 | 0 | 16 | 1928438159
28 | M | 693110001100 | Geotextília polypropylénová Tatratex GTX N PP 200, šírka 0,7-3,5 m, dĺžka 20-60-120 m, hrúbka 1,68 mm, netkaná, MIVA |  |  | m2 | 53.917 | 0 |  | 0 |  |  |  | znížená |  | 0 | 0.0002 | 0.010783 | 0 | 0 | 32 | M | 2 |  |  |  | ROZPOCET | 0 | 0 | 0 | 0 | 0 | 2 | 0 | 16 | 757043694
29 | K | 998712102 | Presun hmôt pre izoláciu povlakovej krytiny v objektoch výšky nad 6 do 12 m |  |  | t | 0.237 | 0 |  | 0 |  |  |  | znížená |  | 0 | 0 | 0 | 0 | 0 | 16 | K | 2 |  |  |  | ROZPOCET | 0 | 0 | 0 | 0 | 0 | 2 | 0 | 16 | 117355182
| 713 - Izolácie tepelné | [8 empty] | 0 | [5 empty] | 0 |  | 1.043 |  | 0 | 2 | D | 1 |  |  |  | ROZPOCET | [6 empty] | 0
30 | K | 713111121 | Montáž tepelnej izolácie stropov rovných minerálnou vlnou, spodkom s úpravou viazacím drôtom |  |  | m2 | 72.019 | 0 |  | 0 |  |  |  | znížená |  | 0 | 0.0003 | 0.021606 | 0 | 0 | 16 | K | 2 |  |  |  | ROZPOCET | 0 | 0 | 0 | 0 | 0 | 2 | 0 | 16 | 29450916
|  |  | S4 | [18 empty] | VV | 2 | 1 | True | 0 | ROZPOCET
|  |  | (5,78*6,23)*2 |  |  |  | 72.019 | [14 empty] | VV | 2 | 2 | True | 1 | ROZPOCET
31 | M | 631440000500 | Doska NOBASIL MPN, 100x600x1000 mm, čadičová minerálna izolácia pre podhľady a stropy, KNAUF |  |  | m2 | 36.729 | 0 |  | 0 |  |  |  | znížená |  | 0 | 0.0108 | 0.39667 | 0 | 0 | 32 | M | 2 |  |  |  | ROZPOCET | 0 | 0 | 0 | 0 | 0 | 2 | 0 | 16 | 1788118541
32 | M | 631440000800 | Doska NOBASIL MPN, 150x600x1000 mm, čadičová minerálna izolácia pre podhľady a stropy, KNAUF |  |  | m2 | 36.729 | 0 |  | 0 |  |  |  | znížená |  | 0 | 0.0108 | 0.39667 | 0 | 0 | 32 | M | 2 |  |  |  | ROZPOCET | 0 | 0 | 0 | 0 | 0 | 2 | 0 | 16 | -1950353501
33 | K | 713141155 | Montáž TI striech plochých do 10° minerálnou vlnou, rozloženej v jednej vrstve, prikotvením |  |  | m2 | 36.009 | 0 |  | 0 |  |  |  | znížená |  | 0 | 0.00012 | 0.0043211 | 0 | 0 | 16 | K | 2 |  |  |  | ROZPOCET | 0 | 0 | 0 | 0 | 0 | 2 | 0 | 16 | -1992810641
|  |  | S4 | [18 empty] | VV | 2 | 1 | True | 0 | ROZPOCET
|  |  | 5,78*6,23 |  |  |  | 36.009 | [14 empty] | VV | 2 | 2 | True | 1 | ROZPOCET
34 | M | 631440025600 | Doska ISOVER P 2, 20x1000x1200 mm izolácia z kamennej vlny vhodná pre zateplenie plochých striech |  |  | m2 | 36.729 | 0 |  | 0 |  |  |  | znížená |  | 0 | 0.0015 | 0.055093 | 0 | 0 | 32 | M | 2 |  |  |  | ROZPOCET | 0 | 0 | 0 | 0 | 0 | 2 | 0 | 16 | 1547321329
35 | K | 713141160 | Montáž tepelnej izolácie striech plochých do 10° spádovými doskami z minerálnej vlny v jednej vrstve |  |  | m2 | 35.125 | 0 |  | 0 |  |  |  | znížená |  | 0 | 0 | 0 | 0 | 0 | 16 | K | 2 |  |  |  | ROZPOCET | 0 | 0 | 0 | 0 | 0 | 2 | 0 | 16 | -1444803894
|  |  | S4 | [18 empty] | VV | 2 | 1 | True | 0 | ROZPOCET
|  |  | 5,73*6,13 |  |  |  | 35.125 | [14 empty] | VV | 2 | 2 | True | 1 | ROZPOCET
36 | M | 631440028400 | Doska jednostranne spádová SMARTroof Top 1 CTF (DDP-G) 40/20x1000x1000 mm, minerálna izolácia pre ploché strechy, KNAUF |  |  | m2 | 35.125 | 0 |  | 0 |  |  |  | znížená |  | 0 | 0.0048 | 0.1686 | 0 | 0 | 32 | M | 2 |  |  |  | ROZPOCET | 0 | 0 | 0 | 0 | 0 | 2 | 0 | 16 | -1238268886
37 | K | 998713102 | Presun hmôt pre izolácie tepelné v objektoch výšky nad 6 m do 12 m |  |  | t | 1.043 | 0 |  | 0 |  |  |  | znížená |  | 0 | 0 | 0 | 0 | 0 | 16 | K | 2 |  |  |  | ROZPOCET | 0 | 0 | 0 | 0 | 0 | 2 | 0 | 16 | 1052911160
| 762 - Konštrukcie tesárske | [8 empty] | 0 | [5 empty] | 0 |  | 0.91551 |  | 0 | 2 | D | 1 |  |  |  | ROZPOCET | [6 empty] | 0
38 | K | 762332120 | Montáž viazaných konštrukcií krovov striech z reziva priemernej plochy 120-224 cm2 |  |  | m | 72.74 | 0 |  | 0 |  |  |  | znížená |  | 0 | 0.00026 | 0.018912 | 0 | 0 | 16 | K | 2 |  |  |  | ROZPOCET | 0 | 0 | 0 | 0 | 0 | 2 | 0 | 16 | -646348829
|  |  | S4_fošne | [18 empty] | VV | 2 | 1 | True | 0 | ROZPOCET
|  |  | 6,23*10 |  |  |  | 62.3 | [14 empty] | VV | 2 | 2 | True | 0 | ROZPOCET
|  |  | 0,58*18 |  |  |  | 10.44 | [14 empty] | VV | 2 | 2 | True | 0 | ROZPOCET
|  |  | Súčet |  |  |  | 72.74 | [14 empty] | VV | 2 | 4 | True | 1 | ROZPOCET
39 | M | 605110015800 | Dosky a fošne zo smrekovca neopracované omietané akosť I hr. 38-50 mm, š. 250-300 mm |  |  | m3 | 0.91 | 0 |  | 0 |  |  |  | znížená |  | 0 | 0.55 | 0.5005 | 0 | 0 | 32 | M | 2 |  |  |  | ROZPOCET | 0 | 0 | 0 | 0 | 0 | 2 | 0 | 16 | -600506844
|  |  | 0,05*0,25*6,23*10 |  |  |  | 0.779 | [14 empty] | VV | 2 | 2 | True | 0 | ROZPOCET
|  |  | 0,05*0,25*0,58*18 |  |  |  | 0.131 | [14 empty] | VV | 2 | 2 | True | 0 | ROZPOCET
|  |  | Súčet |  |  |  | 0.91 | [14 empty] | VV | 2 | 4 | True | 1 | ROZPOCET
40 | K | 762341001 | Montáž debnenia jednoduchých striech, na kontralaty drevotrieskovými OSB doskami na zráz |  |  | m2 | 36.009 | 0 |  | 0 |  |  |  | znížená |  | 0 | 0 | 0 | 0 | 0 | 16 | K | 2 |  |  |  | ROZPOCET | 0 | 0 | 0 | 0 | 0 | 2 | 0 | 16 | -1019773388
|  |  | S4 | [18 empty] | VV | 2 | 1 | True | 0 | ROZPOCET
|  |  | 5,78*6,23 |  |  |  | 36.009 | [14 empty] | VV | 2 | 2 | True | 1 | ROZPOCET
41 | M | 607260000450 | Doska OSB 3 Superfinish ECO nebrúsené hrxlxš 25x2500x1250 mm, JAFHOLZ |  |  | m2 | 36.009 | 0 |  | 0 |  |  |  | znížená |  | 0 | 0.011 | 0.3961 | 0 | 0 | 32 | M | 2 |  |  |  | ROZPOCET | 0 | 0 | 0 | 0 | 0 | 2 | 0 | 16 | -938383643
42 | K | 998762102 | Presun hmôt pre konštrukcie tesárske v objektoch výšky do 12 m |  |  | t | 0.916 | 0 |  | 0 |  |  |  | znížená |  | 0 | 0 | 0 | 0 | 0 | 16 | K | 2 |  |  |  | ROZPOCET | 0 | 0 | 0 | 0 | 0 | 2 | 0 | 16 | 1525464909
| 763 - Konštrukcie - drevostavby | [8 empty] | 0 | [5 empty] | 0 |  | 0.39996 |  | 0 | 2 | D | 1 |  |  |  | ROZPOCET | [6 empty] | 0
43 | K | 763138200 | Podhľad SDK Rigips RB 12.5 mm montovaný priamo, jednoúrovňová oceľová podkonštrukcia CD |  |  | m2 | 33.386 | 0 |  | 0 |  |  |  | znížená |  | 0 | 0.01198 | 0.39996 | 0 | 0 | 16 | K | 2 |  |  |  | ROZPOCET | 0 | 0 | 0 | 0 | 0 | 2 | 0 | 16 | -1568810104
|  |  | S4 | [18 empty] | VV | 2 | 1 | True | 0 | ROZPOCET
|  |  | 5,63*5,93 |  |  |  | 33.386 | [14 empty] | VV | 2 | 2 | True | 1 | ROZPOCET
44 | K | 998763303 | Presun hmôt pre sádrokartónové konštrukcie v objektoch výšky od 7 do 24 m |  |  | t | 0.4 | 0 |  | 0 |  |  |  | znížená |  | 0 | 0 | 0 | 0 | 0 | 16 | K | 2 |  |  |  | ROZPOCET | 0 | 0 | 0 | 0 | 0 | 2 | 0 | 16 | -1665879804
| 764 - Konštrukcie klampiarske | [8 empty] | 0 | [5 empty] | 0 |  | 0.043305 |  | 0 | 2 | D | 1 |  |  |  | ROZPOCET | [6 empty] | 0
45 | K | 764359241 | Ochranný kôš strešného vpustu z pozinkovaného plechu pre rúry s priemerom do 150 mm |  |  | ks | 1 | 0 |  | 0 |  |  |  | znížená |  | 0 | 0.00017 | 0.00017 | 0 | 0 | 16 | K | 2 |  |  |  | ROZPOCET | 0 | 0 | 0 | 0 | 0 | 2 | 0 | 16 | 224498981
46 | K | 764430341 | Montáž oplechovania muriva a atík z hliníkového Al plechu, vrátane rohov r.š. 500 mm |  |  | m | 17.7 | 0 |  | 0 |  |  |  | znížená |  | 0 | 7e-05 | 0.001239 | 0 | 0 | 16 | K | 2 |  |  |  | ROZPOCET | 0 | 0 | 0 | 0 | 0 | 2 | 0 | 16 | 557967828
47 | K | 764430351.P | Montáž príponky atiky z hliníkového Al plechu, r.š. 580 mm |  |  | m | 1 | 0 |  | 0 |  |  |  | znížená |  | 0 | 7e-05 | 7e-05 | 0 | 0 | 16 | K | 2 |  |  |  | ROZPOCET | 0 | 0 | 0 | 0 | 0 | 2 | 0 | 16 | -1873081541
|  |  | pol. 309 | [18 empty] | VV | 2 | 1 | True | 0 | ROZPOCET
|  |  | 0,05*20 |  |  |  | 1 | [14 empty] | VV | 2 | 2 | True | 1 | ROZPOCET
48 | M | 194210003700 | Plech hladký hliníkový, hr. 1,00 mm |  |  | m2 | 10.835 | 0 |  | 0 |  |  |  | znížená |  | 0 | 0.0027 | 0.029255 | 0 | 0 | 32 | M | 2 |  |  |  | ROZPOCET | 0 | 0 | 0 | 0 | 0 | 2 | 0 | 16 | -682488085
|  |  | pol. 308 | [18 empty] | VV | 2 | 1 | True | 0 | ROZPOCET
|  |  | 17,7*0,5 |  |  |  | 8.85 | [14 empty] | VV | 2 | 2 | True | 0 | ROZPOCET
|  |  | pol. 309 | [18 empty] | VV | 2 | 1 | True | 0 | ROZPOCET
|  |  | 0,05*20 |  |  |  | 1 | [14 empty] | VV | 2 | 2 | True | 0 | ROZPOCET
|  |  | Súčet |  |  |  | 9.85 | [14 empty] | VV | 2 | 4 | True | 1 | ROZPOCET
49 | K | 764454431 | Montáž zvodových rúr z pozinkovaného farbeného PZf plechu, kruhové s priemerom 60 - 150 mm |  |  | m | 3 | 0 |  | 0 |  |  |  | znížená |  | 0 | 0.0001 | 0.0003 | 0 | 0 | 16 | K | 2 |  |  |  | ROZPOCET | 0 | 0 | 0 | 0 | 0 | 2 | 0 | 16 | -1310667669
50 | M | 553440046100 | Rúra zvodová ZR 120 pozink farebný, menovitá svetlosť 120 mm dĺ. 1000, 3000, 4000 mm, KJG |  |  | m | 3 | 0 |  | 0 |  |  |  | znížená |  | 0 | 0.00174 | 0.00522 | 0 | 0 | 32 | M | 2 |  |  |  | ROZPOCET | 0 | 0 | 0 | 0 | 0 | 2 | 0 | 16 | 1358338764
51 | K | 764454442 | Montáž objímky skrutkovacej z pozinkovaného farbeného PZf plechu, pre kruhové zvodové rúry s priemerom 60 - 150 mm |  |  | ks | 3 | 0 |  | 0 |  |  |  | znížená |  | 0 | 0 | 0 | 0 | 0 | 16 | K | 2 |  |  |  | ROZPOCET | 0 | 0 | 0 | 0 | 0 | 2 | 0 | 16 | -146136044
52 | M | 553440051000 | Objímka lisovaná pozink farebný ODSH 120 - šrobovací hrot, priemer 120 mm, KJG |  |  | ks | 3 | 0 |  | 0 |  |  |  | znížená |  | 0 | 0.00028 | 0.00084 | 0 | 0 | 32 | M | 2 |  |  |  | ROZPOCET | 0 | 0 | 0 | 0 | 0 | 2 | 0 | 16 | -38152517
53 | K | 764359586 | Montáž zberného kotlíka z pozinkovaného farbeného PZf plechu, pre rúry s priemerom do 120 mm |  |  | ks | 1 | 0 |  | 0 |  |  |  | znížená |  | 0 | 0.00014 | 0.00014 | 0 | 0 | 16 | K | 2 |  |  |  | ROZPOCET | 0 | 0 | 0 | 0 | 0 | 2 | 0 | 16 | 2125421322
54 | M | 553440041200 | Kotlík zberný pozink KLZ 120, rozmer 120 mm, KJG |  |  | ks | 1 | 0 |  | 0 |  |  |  | znížená |  | 0 | 0.00175 | 0.00175 | 0 | 0 | 32 | M | 2 |  |  |  | ROZPOCET | 0 | 0 | 0 | 0 | 0 | 2 | 0 | 16 | -1467537211
55 | K | 764900002.P | Paropriepustná fólia (poistná hydroizolácia) |  |  | m2 | 36.009 | 0 |  | 0 |  |  |  | znížená |  | 0 | 0.00012 | 0.0043211 | 0 | 0 | 16 | K | 2 |  |  |  | ROZPOCET | 0 | 0 | 0 | 0 | 0 | 2 | 0 | 16 | -2082893667
|  |  | S4 | [18 empty] | VV | 2 | 1 | True | 0 | ROZPOCET
|  |  | 5,78*6,23 |  |  |  | 36.009 | [14 empty] | VV | 2 | 2 | True | 1 | ROZPOCET
56 | K | 998764102 | Presun hmôt pre konštrukcie klampiarske v objektoch výšky nad 6 do 12 m |  |  | t | 0.043 | 0 |  | 0 |  |  |  | znížená |  | 0 | 0 | 0 | 0 | 0 | 16 | K | 2 |  |  |  | ROZPOCET | 0 | 0 | 0 | 0 | 0 | 2 | 0 | 16 | 316043066
| VP - Práce naviac | [8 empty] | 0 | [11 empty] | D | 0 |  |  |  | PN | [6 empty] | 0
| K | [8 empty] | 0 |  |  |  | znížená | [7 empty] | PN | 1 |  |  |  | PN | 0 | 0 | 0 | 0 | 0 | 2 | 0
| K | [8 empty] | 0 |  |  |  | znížená | [7 empty] | PN | 1 |  |  |  | PN | 0 | 0 | 0 | 0 | 0 | 2 | 0
| K | [8 empty] | 0 |  |  |  | znížená | [7 empty] | PN | 1 |  |  |  | PN | 0 | 0 | 0 | 0 | 0 | 2 | 0
| K | [8 empty] | 0 |  |  |  | znížená | [7 empty] | PN | 1 |  |  |  | PN | 0 | 0 | 0 | 0 | 0 | 2 | 0
| K | [8 empty] | 0 |  |  |  | znížená | [7 empty] | PN | 1 |  |  |  | PN | 0 | 0 | 0 | 0 | 0 | 2 | 0

## 006 - Dispozičné zmeny
| Hárok obsahuje: |  | 1) Krycí list rozpočtu |  | 2) Rekapitulácia rozpočtu |  |  | 3) Rozpočet |  |  | Späť na hárok: | Rekapitulácia stavby
optimalizované pre tlač zostáv vo formáte A4 - na výšku | [11 empty] | >> skryté stĺpce << | [9 empty] | {c6f504aa-d609-4d66-8a58-858f2b82abb4}
0
KRYCÍ LIST ROZPOČTU | [12 empty] | v --- nižšie sa nachádzajú doplnkové a pomocné údaje k zostavám --- v | [8 empty] | False
| Stavba: |  | Komunitné centrum Vyšný Orlík
| Objekt: |  | 01 - ASR
| Časť: |  | 006 - Dispozičné zmeny
| JKSO: | [7 empty] | KS:
| Miesto: |  | Vyšný Orlík | [5 empty] | Dátum:
| Objednávateľ: | [7 empty] | IČO:
IČO DPH:
| Zhotoviteľ: | [7 empty] | IČO:
IČO DPH:
| Projektant: | [7 empty] | IČO:
|  | AIP projekt s.r.o. | [6 empty] | IČO DPH:
| Spracovateľ: | [7 empty] | IČO:
|  | Ing. Matúš Holova | [6 empty] | IČO DPH:
Poznámka:
| Náklady z rozpočtu | [7 empty] | 0
| Ostatné náklady | [7 empty] | 0
| Cena bez DPH | [7 empty] | 0
| DPH | základná | 20% | z | 0 |  |  |  | 0
|  | znížená | 20% | z | 0 |  |  |  | 0
|  | zákl. prenesená | 20% | z | 0 |  |  |  | 0
|  | zníž. prenesená | 20% | z | 0 |  |  |  | 0
|  | nulová | 0% | z | 0 |  |  |  | 0
| Cena s DPH |  |  | v | EUR |  |  | 0
| Projektant |  |  |  |  | Spracovateľ
| Dátum a podpis: |  |  | Pečiatka |  | Dátum a podpis: |  |  |  | Pečiatka
| Objednávateľ |  |  |  |  | Zhotoviteľ
| Dátum a podpis: |  |  | Pečiatka |  | Dátum a podpis: |  |  |  | Pečiatka
REKAPITULÁCIA ROZPOČTU
Stavba: |  |  | Komunitné centrum Vyšný Orlík
Objekt: |  |  | 01 - ASR
Časť: |  |  | 006 - Dispozičné zmeny
Miesto: |  |  | Vyšný Orlík |  |  |  | Dátum:
Objednávateľ: | [6 empty] | Projektant: |  | AIP projekt s.r.o.
Zhotoviteľ: | [6 empty] | Spracovateľ: |  | Ing. Matúš Holova
Kód - Popis | [9 empty] | Cena celkom [EUR]
1) Náklady z rozpočtu | [9 empty] | 0 | [12 empty] | -1
| HSV - Práce a dodávky HSV | [8 empty] | 0
| 3 - Zvislé a kompletné konštrukcie | [8 empty] | 0
| 6 - Úpravy povrchov, podlahy, osadenie | [8 empty] | 0
| 99 - Presun hmôt HSV | [8 empty] | 0
| PSV - Práce a dodávky PSV | [8 empty] | 0
| 766 - Konštrukcie stolárske | [8 empty] | 0
| VP - Práce naviac | [8 empty] | 0
2) Ostatné náklady | [9 empty] | 0 |  |  |  | DPH
| GZS | [8 empty] | 0 |  |  |  | znížená | [12 empty] | VRN | 0 | 0 | 0 | 0 | 0 | 2
| Projektové práce | [8 empty] | 0 |  |  |  | znížená | [12 empty] | VRN | 0 | 0 | 0 | 0 | 0 | 2
| Sťažené podmienky | [8 empty] | 0 |  |  |  | znížená | [12 empty] | VRN | 0 | 0 | 0 | 0 | 0 | 2
| Vplyv prostredia | [8 empty] | 0 |  |  |  | znížená | [12 empty] | VRN | 0 | 0 | 0 | 0 | 0 | 2
| Iné VRN | [8 empty] | 0 |  |  |  | znížená | [12 empty] | VRN | 0 | 0 | 0 | 0 | 0 | 2
| Kompletačná činnosť | [8 empty] | 0 |  |  |  | znížená | [12 empty] | KOMPLETACNA | 0 | 0 | 0 | 0 | 0 | 2
Celkové náklady za stavbu 1) + 2) | [7 empty] | 0
ROZPOČET
Stavba: |  |  | Komunitné centrum Vyšný Orlík
Objekt: |  |  | 01 - ASR
Časť: |  |  | 006 - Dispozičné zmeny
Miesto: |  |  | Vyšný Orlík |  |  |  | Dátum:
Objednávateľ: | [6 empty] | Projektant: |  | AIP projekt s.r.o.
Zhotoviteľ: | [6 empty] | Spracovateľ: |  | Ing. Matúš Holova
PČ | Typ | Kód | Popis |  |  | MJ | Množstvo | J.cena [EUR] |  | Cena celkom [EUR] |  |  | Poznámka | DPH | J. Nh [h] | Nh celkom [h] | J. hmotnosť [t] | Hmotnosť celkom [t] | J. suť [t] | Suť Celkom [t]
Náklady z rozpočtu | [9 empty] | 0 | [5 empty] | 0 |  | 5.8588 |  | 0 |  | D | -1 | [10 empty] | 0
| HSV - Práce a dodávky HSV | [8 empty] | 0 | [5 empty] | 0 |  | 5.2604 |  | 0 | 1 | D | 0 |  |  |  | ROZPOCET | [6 empty] | 0
| 3 - Zvislé a kompletné konštrukcie | [8 empty] | 0 | [5 empty] | 0 |  | 3.8136 |  | 0 | 1 | D | 1 |  |  |  | ROZPOCET | [6 empty] | 0
1 | K | 317165181 | Nosný preklad YTONG šírky 200 mm, výšky 249 mm, dĺžky 1300 mm |  |  | ks | 4 | 0 |  | 0 |  |  |  | znížená |  | 0 | 0.05529 | 0.22116 | 0 | 0 | 4 | K | 2 |  |  |  | ROZPOCET | 0 | 0 | 0 | 0 | 0 | 2 | 0 | 4 | -255790351
|  |  | *8 | [18 empty] | VV | 2 | 1 | True | 0 | ROZPOCET
|  |  | 2 "1.NP |  |  |  | 2 | [14 empty] | VV | 2 | 2 | True | 0 | ROZPOCET
|  |  | 2 "2.NP |  |  |  | 2 | [14 empty] | VV | 2 | 2 | True | 0 | ROZPOCET
|  |  | Súčet |  |  |  | 4 | [14 empty] | VV | 2 | 4 | True | 1 | ROZPOCET
2 | K | 317165182 | Nosný preklad YTONG šírky 200 mm, výšky 249 mm, dĺžky 1500 mm |  |  | ks | 1 | 0 |  | 0 |  |  |  | znížená |  | 0 | 0.06345 | 0.06345 | 0 | 0 | 4 | K | 2 |  |  |  | ROZPOCET | 0 | 0 | 0 | 0 | 0 | 2 | 0 | 4 | -634549338
|  |  | *8 | [18 empty] | VV | 2 | 1 | True | 0 | ROZPOCET
|  |  | 1 "1.NP |  |  |  | 1 | [14 empty] | VV | 2 | 2 | True | 1 | ROZPOCET
3 | K | 317165201 | Nosný preklad YTONG šírky 250 mm, výšky 249 mm, dĺžky 1300 mm |  |  | ks | 1 | 0 |  | 0 |  |  |  | znížená |  | 0 | 0.06962 | 0.06962 | 0 | 0 | 4 | K | 2 |  |  |  | ROZPOCET | 0 | 0 | 0 | 0 | 0 | 2 | 0 | 4 | 1306099106
|  |  | *8 | [18 empty] | VV | 2 | 1 | True | 0 | ROZPOCET
|  |  | 1 "1.NP |  |  |  | 1 | [14 empty] | VV | 2 | 2 | True | 1 | ROZPOCET
4 | K | 317165301 | Nenosný preklad YTONG šírky 100 mm, výšky 249 mm, dĺžky 1250 mm |  |  | ks | 2 | 0 |  | 0 |  |  |  | znížená |  | 0 | 0.02658 | 0.05316 | 0 | 0 | 4 | K | 2 |  |  |  | ROZPOCET | 0 | 0 | 0 | 0 | 0 | 2 | 0 | 4 | -736691710
|  |  | *8 | [18 empty] | VV | 2 | 1 | True | 0 | ROZPOCET
|  |  | 2 "1.NP |  |  |  | 2 | [14 empty] | VV | 2 | 2 | True | 1 | ROZPOCET
5 | K | 317165303 | Nenosný preklad YTONG šírky 150 mm, výšky 249 mm, dĺžky 1250 mm |  |  | ks | 2 | 0 |  | 0 |  |  |  | znížená |  | 0 | 0.03987 | 0.07974 | 0 | 0 | 4 | K | 2 |  |  |  | ROZPOCET | 0 | 0 | 0 | 0 | 0 | 2 | 0 | 4 | 886294399
|  |  | *8 | [18 empty] | VV | 2 | 1 | True | 0 | ROZPOCET
|  |  | 2 "1.NP |  |  |  | 2 | [14 empty] | VV | 2 | 2 | True | 1 | ROZPOCET
6 | K | 342272102 | Priečky z tvárnic YTONG hr. 100 mm P2-500 hladkých, na MVC a maltu YTONG (100x249x599) |  |  | m2 | 8.645 | 0 |  | 0 |  |  |  | znížená |  | 0 | 0.07194 | 0.62192 | 0 | 0 | 4 | K | 2 |  |  |  | ROZPOCET | 0 | 0 | 0 | 0 | 0 | 2 | 0 | 4 | -1294530700
|  |  | *1 | [18 empty] | VV | 2 | 1 | True | 0 | ROZPOCET
|  |  | 1.NP | [18 empty] | VV | 2 | 1 | True | 0 | ROZPOCET
|  |  | 1,08*2,02+1,72*2,85+1,54*2,85 |  |  |  | 11.473 | [14 empty] | VV | 2 | 2 | True | 0 | ROZPOCET
|  |  | -(0,7*2,02*2) "odpočet vnut. dverí |  |  |  | -2.828 | [14 empty] | VV | 2 | 2 | True | 0 | ROZPOCET
|  |  | Súčet |  |  |  | 8.645 | [14 empty] | VV | 2 | 4 | True | 1 | ROZPOCET
7 | K | 342272104 | Priečky z tvárnic YTONG hr. 150 mm P2-500 hladkých, na MVC a maltu YTONG (150x249x599) |  |  | m2 | 25.093 | 0 |  | 0 |  |  |  | znížená |  | 0 | 0.10778 | 2.7045 | 0 | 0 | 4 | K | 2 |  |  |  | ROZPOCET | 0 | 0 | 0 | 0 | 0 | 2 | 0 | 4 | -962567690
|  |  | *1 | [18 empty] | VV | 2 | 1 | True | 0 | ROZPOCET
|  |  | 1.NP | [18 empty] | VV | 2 | 1 | True | 0 | ROZPOCET
|  |  | 0,73*2,85+1,15*2,85+2,89*2,85+1,4*2,85+1,79*2,85 |  |  |  | 22.686 | [14 empty] | VV | 2 | 2 | True | 0 | ROZPOCET
|  |  | 2.NP | [18 empty] | VV | 2 | 1 | True | 0 | ROZPOCET
|  |  | 0,8*2,02+2,03*2,38 |  |  |  | 6.447 | [14 empty] | VV | 2 | 2 | True | 0 | ROZPOCET
|  |  | -(1,0*2,02*2) "odpočet dverí |  |  |  | -4.04 | [14 empty] | VV | 2 | 2 | True | 0 | ROZPOCET
|  |  | Súčet |  |  |  | 25.093 | [14 empty] | VV | 2 | 4 | True | 1 | ROZPOCET
| 6 - Úpravy povrchov, podlahy, osadenie | [8 empty] | 0 | [5 empty] | 0 |  | 1.4468 |  | 0 | 1 | D | 1 |  |  |  | ROZPOCET | [6 empty] | 0
8 | K | 642942111 | Osadenie oceľovej dverovej zárubne alebo rámu, plochy otvoru do 2,5 m2 |  |  | ks | 20 | 0 |  | 0 |  |  |  | znížená |  | 0 | 0.0175 | 0.35 | 0 | 0 | 4 | K | 2 |  |  |  | ROZPOCET | 0 | 0 | 0 | 0 | 0 | 2 | 0 | 4 | 1499174088
|  |  | 3 "200 |  |  |  | 3 | [14 empty] | VV | 2 | 2 | True | 0 | ROZPOCET
|  |  | 2 "201 |  |  |  | 2 | [14 empty] | VV | 2 | 2 | True | 0 | ROZPOCET
|  |  | 1 "202 |  |  |  | 1 | [14 empty] | VV | 2 | 2 | True | 0 | ROZPOCET
|  |  | 1 "203 |  |  |  | 1 | [14 empty] | VV | 2 | 2 | True | 0 | ROZPOCET
|  |  | 2 "204 |  |  |  | 2 | [14 empty] | VV | 2 | 2 | True | 0 | ROZPOCET
|  |  | 7 "205 |  |  |  | 7 | [14 empty] | VV | 2 | 2 | True | 0 | ROZPOCET
|  |  | 3 "206 |  |  |  | 3 | [14 empty] | VV | 2 | 2 | True | 0 | ROZPOCET
|  |  | 1 "207 |  |  |  | 1 | [14 empty] | VV | 2 | 2 | True | 0 | ROZPOCET
|  |  | Súčet |  |  |  | 20 | [14 empty] | VV | 2 | 4 | True | 1 | ROZPOCET
9 | K | 642945111 | Osadenie oceľ. zárubní protipož. dverí s obetónov. jednokrídlové do 2,5 m2 |  |  | ks | 2 | 0 |  | 0 |  |  |  | znížená |  | 0 | 0.43841 | 0.87682 | 0 | 0 | 4 | K | 2 |  |  |  | ROZPOCET | 0 | 0 | 0 | 0 | 0 | 2 | 0 | 4 | -1313727868
|  |  | pol. 208, 209 | [18 empty] | VV | 2 | 1 | True | 0 | ROZPOCET
|  |  | 2 |  |  |  | 2 | [14 empty] | VV | 2 | 2 | True | 1 | ROZPOCET
10 | M | 553310000100 | Kontrazárubňa kovová šxv 500-900x1000-1970 a 2100 mm, hrúbka steny 100-300 mm |  |  | ks | 21 | 0 |  | 0 |  |  |  | znížená |  | 0 | 0.01 | 0.21 | 0 | 0 | 8 | M | 2 |  |  |  | ROZPOCET | 0 | 0 | 0 | 0 | 0 | 2 | 0 | 4 | 88388903
11 | M | 553310000200 | Kontrazárubňa kovová šxv 901-1200x1000-1970 a 2100 mm, hrúbka steny 100-300 mm |  |  | ks | 1 | 0 |  | 0 |  |  |  | znížená |  | 0 | 0.01 | 0.01 | 0 | 0 | 8 | M | 2 |  |  |  | ROZPOCET | 0 | 0 | 0 | 0 | 0 | 2 | 0 | 4 | -1864860886
| 99 - Presun hmôt HSV | [8 empty] | 0 | [5 empty] | 0 |  | 0 |  | 0 | 1 | D | 1 |  |  |  | ROZPOCET | [6 empty] | 0
12 | K | 998011002 | Presun hmôt pre budovy (801, 803, 812), zvislá konštr. z tehál, tvárnic, z kovu výšky do 12 m |  |  | t | 5.26 | 0 |  | 0 |  |  |  | znížená |  | 0 | 0 | 0 | 0 | 0 | 4 | K | 2 |  |  |  | ROZPOCET | 0 | 0 | 0 | 0 | 0 | 2 | 0 | 4 | 1867117156
| PSV - Práce a dodávky PSV | [8 empty] | 0 | [5 empty] | 0 |  | 0.5984 |  | 0 | 2 | D | 0 |  |  |  | ROZPOCET | [6 empty] | 0
| 766 - Konštrukcie stolárske | [8 empty] | 0 | [5 empty] | 0 |  | 0.5984 |  | 0 | 2 | D | 1 |  |  |  | ROZPOCET | [6 empty] | 0
13 | K | 766661422 | Montáž dverí drevených vchodových bezpečnostných do kovovej bezpečnostnej zárubne |  |  | ks | 2 | 0 |  | 0 |  |  |  | znížená |  | 0 | 0.0012 | 0.0024 | 0 | 0 | 16 | K | 2 |  |  |  | ROZPOCET | 0 | 0 | 0 | 0 | 0 | 2 | 0 | 16 | -574025856
|  |  | pol. 208, 209 | [18 empty] | VV | 2 | 1 | True | 0 | ROZPOCET
|  |  | 2 |  |  |  | 2 | [14 empty] | VV | 2 | 2 | True | 1 | ROZPOCET
14 | M | 611650001070 | Dvere vnútorné protipožiarne drevené EI EW 30 D3, šxv 800x1970 mm, požiarna výplň DTD, SK certifikát, CPL lamino 0,2 mm, INTERIERDVERE |  |  | ks | 1 | 0 |  | 0 |  |  |  | znížená |  | 0 | 0.038 | 0.038 | 0 | 0 | 32 | M | 2 |  |  |  | ROZPOCET | 0 | 0 | 0 | 0 | 0 | 2 | 0 | 16 | 2129203363
15 | M | 611650001100 | Dvere vnútorné protipožiarne drevené EI EW 30 D3, šxv 900x1970 mm, požiarna výplň DTD, SK certifikát, CPL lamino 0,2 mm, INTERIERDVERE |  |  | ks | 1 | 0 |  | 0 |  |  |  | znížená |  | 0 | 0.038 | 0.038 | 0 | 0 | 32 | M | 2 |  |  |  | ROZPOCET | 0 | 0 | 0 | 0 | 0 | 2 | 0 | 16 | 1561445949
16 | K | 766662112 | Montáž dverového krídla otočného jednokrídlového poldrážkového, do existujúcej zárubne, vrátane kovania |  |  | ks | 20 | 0 |  | 0 |  |  |  | znížená |  | 0 | 0 | 0 | 0 | 0 | 16 | K | 2 |  |  |  | ROZPOCET | 0 | 0 | 0 | 0 | 0 | 2 | 0 | 16 | -472671965
|  |  | pol. 200 - pol.207 | [18 empty] | VV | 2 | 1 | True | 0 | ROZPOCET
|  |  | 20 |  |  |  | 20 | [14 empty] | VV | 2 | 2 | True | 1 | ROZPOCET
17 | M | 549150000600 | Kľučka dverová 2x, 2x rozeta BB, FAB, nehrdzavejúca oceľ, povrch nerez brúsený, SAPELI |  |  | ks | 20 | 0 |  | 0 |  |  |  | znížená |  | 0 | 0.001 | 0.02 | 0 | 0 | 32 | M | 2 |  |  |  | ROZPOCET | 0 | 0 | 0 | 0 | 0 | 2 | 0 | 16 | 320699847
18 | M | 611610001500.P | Dvere vnútorné jednokrídlové, šírka 600-1000 mm, výplň papierová voština, povrch dyha M10, plné, SAPELI |  |  | ks | 20 | 0 |  | 0 |  |  |  | znížená |  | 0 | 0.025 | 0.5 | 0 | 0 | 32 | M | 2 |  |  |  | ROZPOCET | 0 | 0 | 0 | 0 | 0 | 2 | 0 | 16 | -1733062726
| VP - Práce naviac | [8 empty] | 0 | [11 empty] | D | 0 |  |  |  | PN | [6 empty] | 0
| K | [8 empty] | 0 |  |  |  | znížená | [7 empty] | PN | 1 |  |  |  | PN | 0 | 0 | 0 | 0 | 0 | 2 | 0
| K | [8 empty] | 0 |  |  |  | znížená | [7 empty] | PN | 1 |  |  |  | PN | 0 | 0 | 0 | 0 | 0 | 2 | 0
| K | [8 empty] | 0 |  |  |  | znížená | [7 empty] | PN | 1 |  |  |  | PN | 0 | 0 | 0 | 0 | 0 | 2 | 0
| K | [8 empty] | 0 |  |  |  | znížená | [7 empty] | PN | 1 |  |  |  | PN | 0 | 0 | 0 | 0 | 0 | 2 | 0
| K | [8 empty] | 0 |  |  |  | znížená | [7 empty] | PN | 1 |  |  |  | PN | 0 | 0 | 0 | 0 | 0 | 2 | 0

## 007 - Povrchové úpravy
| Hárok obsahuje: |  | 1) Krycí list rozpočtu |  | 2) Rekapitulácia rozpočtu |  |  | 3) Rozpočet |  |  | Späť na hárok: | Rekapitulácia stavby
optimalizované pre tlač zostáv vo formáte A4 - na výšku | [11 empty] | >> skryté stĺpce << | [9 empty] | {7fae4e4c-1435-405f-8c93-c8f1a8462d1c}
0
KRYCÍ LIST ROZPOČTU | [12 empty] | v --- nižšie sa nachádzajú doplnkové a pomocné údaje k zostavám --- v | [8 empty] | False
| Stavba: |  | Komunitné centrum Vyšný Orlík
| Objekt: |  | 01 - ASR
| Časť: |  | 007 - Povrchové úpravy
| JKSO: | [7 empty] | KS:
| Miesto: |  | Vyšný Orlík | [5 empty] | Dátum:
| Objednávateľ: | [7 empty] | IČO:
IČO DPH:
| Zhotoviteľ: | [7 empty] | IČO:
IČO DPH:
| Projektant: | [7 empty] | IČO:
|  | AIP projekt s.r.o. | [6 empty] | IČO DPH:
| Spracovateľ: | [7 empty] | IČO:
|  | Ing. Matúš Holova | [6 empty] | IČO DPH:
Poznámka:
| Náklady z rozpočtu | [7 empty] | 0
| Ostatné náklady | [7 empty] | 0
| Cena bez DPH | [7 empty] | 0
| DPH | základná | 20% | z | 0 |  |  |  | 0
|  | znížená | 20% | z | 0 |  |  |  | 0
|  | zákl. prenesená | 20% | z | 0 |  |  |  | 0
|  | zníž. prenesená | 20% | z | 0 |  |  |  | 0
|  | nulová | 0% | z | 0 |  |  |  | 0
| Cena s DPH |  |  | v | EUR |  |  | 0
| Projektant |  |  |  |  | Spracovateľ
| Dátum a podpis: |  |  | Pečiatka |  | Dátum a podpis: |  |  |  | Pečiatka
| Objednávateľ |  |  |  |  | Zhotoviteľ
| Dátum a podpis: |  |  | Pečiatka |  | Dátum a podpis: |  |  |  | Pečiatka
REKAPITULÁCIA ROZPOČTU
Stavba: |  |  | Komunitné centrum Vyšný Orlík
Objekt: |  |  | 01 - ASR
Časť: |  |  | 007 - Povrchové úpravy
Miesto: |  |  | Vyšný Orlík |  |  |  | Dátum:
Objednávateľ: | [6 empty] | Projektant: |  | AIP projekt s.r.o.
Zhotoviteľ: | [6 empty] | Spracovateľ: |  | Ing. Matúš Holova
Kód - Popis | [9 empty] | Cena celkom [EUR]
1) Náklady z rozpočtu | [9 empty] | 0 | [12 empty] | -1
| HSV - Práce a dodávky HSV | [8 empty] | 0
| 3 - Zvislé a kompletné konštrukcie | [8 empty] | 0
| 6 - Úpravy povrchov, podlahy, osadenie | [8 empty] | 0
| 9 - Ostatné konštrukcie a práce-búranie | [8 empty] | 0
| 99 - Presun hmôt HSV | [8 empty] | 0
| PSV - Práce a dodávky PSV | [8 empty] | 0
| 712 - Izolácie striech, povlakové krytiny | [8 empty] | 0
| 713 - Izolácie tepelné | [8 empty] | 0
| 771 - Podlahy z dlaždíc | [8 empty] | 0
| 775 - Podlahy vlysové a parketové | [8 empty] | 0
| 781 - Obklady | [8 empty] | 0
| 784 - Maľby | [8 empty] | 0
| VP - Práce naviac | [8 empty] | 0
2) Ostatné náklady | [9 empty] | 0 |  |  |  | DPH
| GZS | [8 empty] | 0 |  |  |  | znížená | [12 empty] | VRN | 0 | 0 | 0 | 0 | 0 | 2
| Projektové práce | [8 empty] | 0 |  |  |  | znížená | [12 empty] | VRN | 0 | 0 | 0 | 0 | 0 | 2
| Sťažené podmienky | [8 empty] | 0 |  |  |  | znížená | [12 empty] | VRN | 0 | 0 | 0 | 0 | 0 | 2
| Vplyv prostredia | [8 empty] | 0 |  |  |  | znížená | [12 empty] | VRN | 0 | 0 | 0 | 0 | 0 | 2
| Iné VRN | [8 empty] | 0 |  |  |  | znížená | [12 empty] | VRN | 0 | 0 | 0 | 0 | 0 | 2
| Kompletačná činnosť | [8 empty] | 0 |  |  |  | znížená | [12 empty] | KOMPLETACNA | 0 | 0 | 0 | 0 | 0 | 2
Celkové náklady za stavbu 1) + 2) | [7 empty] | 0
ROZPOČET
Stavba: |  |  | Komunitné centrum Vyšný Orlík
Objekt: |  |  | 01 - ASR
Časť: |  |  | 007 - Povrchové úpravy
Miesto: |  |  | Vyšný Orlík |  |  |  | Dátum:
Objednávateľ: | [6 empty] | Projektant: |  | AIP projekt s.r.o.
Zhotoviteľ: | [6 empty] | Spracovateľ: |  | Ing. Matúš Holova
PČ | Typ | Kód | Popis |  |  | MJ | Množstvo | J.cena [EUR] |  | Cena celkom [EUR] |  |  | Poznámka | DPH | J. Nh [h] | Nh celkom [h] | J. hmotnosť [t] | Hmotnosť celkom [t] | J. suť [t] | Suť Celkom [t]
Náklady z rozpočtu | [9 empty] | 0 | [5 empty] | 0 |  | 43.1625 |  | 0 |  | D | -1 | [10 empty] | 0
| HSV - Práce a dodávky HSV | [8 empty] | 0 | [5 empty] | 0 |  | 21.8332 |  | 0 | 1 | D | 0 |  |  |  | ROZPOCET | [6 empty] | 0
| 3 - Zvislé a kompletné konštrukcie | [8 empty] | 0 | [5 empty] | 0 |  | 0.71759 |  | 0 | 1 | D | 1 |  |  |  | ROZPOCET | [6 empty] | 0
1 | K | 314291130 | Puzdro komínového prieduchu z tehál šamotových dĺžky 250 mm s. III malta žiarovzdorná |  |  | m3 | 0.443 | 0 |  | 0 |  |  |  | znížená |  | 0 | 1.6199 | 0.71759 | 0 | 0 | 4 | K | 2 |  |  |  | ROZPOCET | 0 | 0 | 0 | 0 | 0 | 2 | 0 | 4 | -313679570
|  |  | S10 | [18 empty] | VV | 2 | 1 | True | 0 | ROZPOCET
|  |  | (0,8*0,65*3,05-0,41*0,56*3,05)*0,5 "50% výmena poškodených častí kominového telesa |  |  |  | 0.443 | [14 empty] | VV | 2 | 2 | True | 1 | ROZPOCET
| 6 - Úpravy povrchov, podlahy, osadenie | [8 empty] | 0 | [5 empty] | 0 |  | 21.1152 |  | 0 | 1 | D | 1 |  |  |  | ROZPOCET | [6 empty] | 0
2 | K | 622903111.P | Očist., stropu pred začatím opráv ručne |  |  | m2 | 212.535 | 0 |  | 0 |  |  |  | znížená |  | 0 | 0 | 0 | 0 | 0 | 4 | K | 2 |  |  |  | ROZPOCET | 0 | 0 | 0 | 0 | 0 | 2 | 0 | 4 | 671443776
|  |  | S15 | [18 empty] | VV | 2 | 1 | True | 0 | ROZPOCET
|  |  | 1.NP | [18 empty] | VV | 2 | 1 | True | 0 | ROZPOCET
|  |  | 11,99+27,34+16,71+17,85+10,10+2,28+2,58+1,21+2,06+1,31+14,24+17,42 |  |  |  | 125.09 | [14 empty] | VV | 2 | 2 | True | 0 | ROZPOCET
|  |  | 2.NP | [18 empty] | VV | 2 | 1 | True | 0 | ROZPOCET
|  |  | (0,69+2,21)*4,43+(5,94+2,21)*1,15+18,84+(2,46+0,69)*4,25+(2,02+0,69)*4,2+10,29+5,22+(0,15+0,63)*1,55+1,3*1,77+(0,15+2,21)*1,1 |  |  |  | 87.445 | [14 empty] | VV | 2 | 2 | True | 0 | ROZPOCET
|  |  | Súčet |  |  |  | 212.535 | [14 empty] | VV | 2 | 4 | True | 1 | ROZPOCET
3 | K | 611421321 | Oprava vnútorných vápenných omietok stropov železobetónových rovných tvárnicových a klenieb, opravovaná plocha nad 10 do 30 % hladkých |  |  | m2 | 212.535 | 0 |  | 0 |  |  |  | znížená |  | 0 | 0.01098 | 2.3336 | 0 | 0 | 4 | K | 2 |  |  |  | ROZPOCET | 0 | 0 | 0 | 0 | 0 | 2 | 0 | 4 | -1160342596
4 | K | 622903112.P | Očist., stien pred začatím opráv ručne |  |  | m2 | 647.99 | 0 |  | 0 |  |  |  | znížená |  | 0 | 0 | 0 | 0 | 0 | 4 | K | 2 |  |  |  | ROZPOCET | 0 | 0 | 0 | 0 | 0 | 2 | 0 | 4 | 606641664
|  |  | S11, S12 | [18 empty] | VV | 2 | 1 | True | 0 | ROZPOCET
|  |  | 1.PP | [18 empty] | VV | 2 | 1 | True | 0 | ROZPOCET
|  |  | (4,23*2+2,5*2+0,15*2)*2,6 "0.01 |  |  |  | 35.776 | [14 empty] | VV | 2 | 2 | True | 0 | ROZPOCET
|  |  | (4,2*2+8,95*2+0,15*2)*2,6 "0.02 |  |  |  | 69.16 | [14 empty] | VV | 2 | 2 | True | 0 | ROZPOCET
|  |  | 1.NP | [18 empty] | VV | 2 | 1 | True | 0 | ROZPOCET
|  |  | (5,88*2+2,485*2+0,34*2+1,34)*2,85+2,13*1,43 "1.01 |  |  |  | 56.483 | [14 empty] | VV | 2 | 2 | True | 0 | ROZPOCET
|  |  | (2,9*2+1,15*2+0,33*4)*2,85 "1.02 |  |  |  | 26.847 | [14 empty] | VV | 2 | 2 | True | 0 | ROZPOCET
|  |  | (8,95*2+4,1*2+0,15*6)*2,85 "1.03 |  |  |  | 76.95 | [14 empty] | VV | 2 | 2 | True | 0 | ROZPOCET
|  |  | (4,5*2+3,95*2)*2,85 "1.04 |  |  |  | 48.165 | [14 empty] | VV | 2 | 2 | True | 0 | ROZPOCET
|  |  | (1,0*2+2,8*2)*2,85 "1.05 |  |  |  | 21.66 | [14 empty] | VV | 2 | 2 | True | 0 | ROZPOCET
|  |  | (2,5*2+2,8*2)*2,85 "1.06 |  |  |  | 30.21 | [14 empty] | VV | 2 | 2 | True | 0 | ROZPOCET
|  |  | (1,72*2+1,25*2)*2,85 "1.07 |  |  |  | 16.929 | [14 empty] | VV | 2 | 2 | True | 0 | ROZPOCET
|  |  | (0,85*2+1,55*2)*2,85 "1.08 |  |  |  | 13.68 | [14 empty] | VV | 2 | 2 | True | 0 | ROZPOCET
|  |  | (0,85*2+1,55*2)*2,85 "1.09 |  |  |  | 13.68 | [14 empty] | VV | 2 | 2 | True | 0 | ROZPOCET
|  |  | (1,8*2+2,9*2)*2,85 "1.10 |  |  |  | 26.79 | [14 empty] | VV | 2 | 2 | True | 0 | ROZPOCET
|  |  | (4,4*2+2,55*2)*2,5 "1.11 |  |  |  | 34.75 | [14 empty] | VV | 2 | 2 | True | 0 | ROZPOCET
|  |  | (5,65*2+3,1*2)*2,5 "1.12 |  |  |  | 43.75 | [14 empty] | VV | 2 | 2 | True | 0 | ROZPOCET
|  |  | 2.NP | [18 empty] | VV | 2 | 1 | True | 0 | ROZPOCET
|  |  | 4,43*2,38+2,5*1,60*2+0,81*4,43 "2.01 |  |  |  | 22.132 | [14 empty] | VV | 2 | 2 | True | 0 | ROZPOCET
|  |  | (5,94*2+1,25*2)*2,38+0,4*2,02*2 "2.02 |  |  |  | 35.84 | [14 empty] | VV | 2 | 2 | True | 0 | ROZPOCET
|  |  | (7,12*2+4,25*2+0,15*2)*2,38+0,64*1,35*2+4,25*0,81 "2.03 |  |  |  | 60.006 | [14 empty] | VV | 2 | 2 | True | 0 | ROZPOCET
|  |  | (2,02*2+4,2)*2,38+0,32*2,38*2+4,2*0,81+0,64*1,35*2 "2.04 |  |  |  | 26.264 | [14 empty] | VV | 2 | 2 | True | 0 | ROZPOCET
|  |  | (3,55*2+2,9*2)*2,38 "2.05 |  |  |  | 30.702 | [14 empty] | VV | 2 | 2 | True | 0 | ROZPOCET
|  |  | (1,8*2+1,5*2)*2,38 "2.06 |  |  |  | 15.708 | [14 empty] | VV | 2 | 2 | True | 0 | ROZPOCET
|  |  | (1,55+0,15*2)*2,38+0,7*2,04+1,55*1,7 "2.07 |  |  |  | 8.466 | [14 empty] | VV | 2 | 2 | True | 0 | ROZPOCET
|  |  | (1,8*2+1,25*2)*2,38 "2.08 |  |  |  | 14.518 | [14 empty] | VV | 2 | 2 | True | 0 | ROZPOCET
|  |  | (1,1+0,15*2)*2,38+1,8*3,19*2+2,89*0,81 "2.09 |  |  |  | 17.157 | [14 empty] | VV | 2 | 2 | True | 0 | ROZPOCET
|  |  | ostenia a nadpražie | [18 empty] | VV | 2 | 1 | True | 0 | ROZPOCET
|  |  | ((2,0+0,5*2)*2)*0,45 "1.PP |  |  |  | 2.7 | [14 empty] | VV | 2 | 2 | True | 0 | ROZPOCET
|  |  | ((1,2*2+1,8)*4+(0,9*2+0,6)*4+(0,6*2+0,5)*3+(1,2*2+2,1)*2+(0,5*2+0,9)*3)*0,45 "1.NP |  |  |  | 20.79 | [14 empty] | VV | 2 | 2 | True | 0 | ROZPOCET
|  |  | (1,95*2+2,45)*0,2+(2,1*2+1,3)*0,2+(2,0*2+1,8)*0,4 "1.NP |  |  |  | 4.69 | [14 empty] | VV | 2 | 2 | True | 0 | ROZPOCET
|  |  | ((1,2*3)*3+(0,6*2+0,4)*3+(1,2*2+1,8))*0,45 "2.NP |  |  |  | 8.91 | [14 empty] | VV | 2 | 2 | True | 0 | ROZPOCET
|  |  | odpočet okien | [18 empty] | VV | 2 | 1 | True | 0 | ROZPOCET
|  |  | -23,69 |  |  |  | -23.69 | [14 empty] | VV | 2 | 2 | True | 0 | ROZPOCET
|  |  | odpočet obvodových dverí | [18 empty] | VV | 2 | 1 | True | 0 | ROZPOCET
|  |  | -19,03 |  |  |  | -19.03 | [14 empty] | VV | 2 | 2 | True | 0 | ROZPOCET
|  |  | odpočet vnútorných dverí | [18 empty] | VV | 2 | 1 | True | 0 | ROZPOCET
|  |  | -25,86*2 |  |  |  | -51.72 | [14 empty] | VV | 2 | 2 | True | 0 | ROZPOCET
|  |  | nové priečkové murivo z PB tvárnic | [18 empty] | VV | 2 | 1 | True | 0 | ROZPOCET
|  |  | -33,738*2 |  |  |  | -67.476 | [14 empty] | VV | 2 | 2 | True | 0 | ROZPOCET
|  |  | Medzisúčet |  |  |  | 620.797 | [14 empty] | VV | 2 | 3 | True | 0 | ROZPOCET
|  |  | S8 | [18 empty] | VV | 2 | 1 | True | 0 | ROZPOCET
|  |  | 2,05*8,95 |  |  |  | 18.348 | [14 empty] | VV | 2 | 2 | True | 0 | ROZPOCET
|  |  | S10 | [18 empty] | VV | 2 | 1 | True | 0 | ROZPOCET
|  |  | (0,8*2+0,65*2)*3,05 |  |  |  | 8.845 | [14 empty] | VV | 2 | 2 | True | 0 | ROZPOCET
|  |  | Súčet |  |  |  | 647.99 | [14 empty] | VV | 2 | 4 | True | 1 | ROZPOCET
5 | K | 612421321.1 | Oprava vnútorných vápenných omietok stien, v množstve opravenej plochy nad 10 do 30 % hladkých |  |  | m2 | 639.145 | 0 |  | 0 |  |  |  | znížená |  | 0 | 0.01088 | 6.9539 | 0 | 0 | 4 | K | 2 |  |  |  | ROZPOCET | 0 | 0 | 0 | 0 | 0 | 2 | 0 | 4 | 388241823
|  |  | S11, S12 | [18 empty] | VV | 2 | 1 | True | 0 | ROZPOCET
|  |  | 620,797 |  |  |  | 620.797 | [14 empty] | VV | 2 | 2 | True | 0 | ROZPOCET
|  |  | S8 | [18 empty] | VV | 2 | 1 | True | 0 | ROZPOCET
|  |  | 2,05*8,95 |  |  |  | 18.348 | [14 empty] | VV | 2 | 2 | True | 0 | ROZPOCET
|  |  | Súčet |  |  |  | 639.145 | [14 empty] | VV | 2 | 4 | True | 1 | ROZPOCET
6 | K | 612465116 | Príprava vnútorného podkladu stien BAUMIT, Univerzálny základ (Baumit UniPrimer) |  |  | m2 | 192.855 | 0 |  | 0 |  |  |  | znížená |  | 0 | 0.0004 | 0.077142 | 0 | 0 | 4 | K | 2 |  |  |  | ROZPOCET | 0 | 0 | 0 | 0 | 0 | 2 | 0 | 4 | -1559578233
|  |  | S12 | [18 empty] | VV | 2 | 1 | True | 0 | ROZPOCET
|  |  | 93,577+(118,07+16,465)*0,1 |  |  |  | 107.031 | [14 empty] | VV | 2 | 2 | True | 0 | ROZPOCET
|  |  | S13, S14 | [18 empty] | VV | 2 | 1 | True | 0 | ROZPOCET
|  |  | 33,738*2 |  |  |  | 67.476 | [14 empty] | VV | 2 | 2 | True | 0 | ROZPOCET
|  |  | S8 | [18 empty] | VV | 2 | 1 | True | 0 | ROZPOCET
|  |  | 2,05*8,95 |  |  |  | 18.348 | [14 empty] | VV | 2 | 2 | True | 0 | ROZPOCET
|  |  | Súčet |  |  |  | 192.855 | [14 empty] | VV | 2 | 4 | True | 1 | ROZPOCET
7 | K | 612481119 | Potiahnutie vnútorných stien sklotextílnou mriežkou s celoplošným prilepením |  |  | m2 | 67.476 | 0 |  | 0 |  |  |  | znížená |  | 0 | 0.00415 | 0.28003 | 0 | 0 | 4 | K | 2 |  |  |  | ROZPOCET | 0 | 0 | 0 | 0 | 0 | 2 | 0 | 4 | -1908534033
|  |  | S14, S15 | [18 empty] | VV | 2 | 1 | True | 0 | ROZPOCET
|  |  | (8,645+25,093)*2 "priečkové murivo 100, 150 mm |  |  |  | 67.476 | [14 empty] | VV | 2 | 2 | True | 1 | ROZPOCET
8 | K | 612465131 | Vnútorná omietka stien BAUMIT, vápennocementová, strojné nanášanie, MPI 25, hr. 10 mm |  |  | m2 | 42.429 | 0 |  | 0 |  |  |  | znížená |  | 0 | 0.0147 | 0.62371 | 0 | 0 | 4 | K | 2 |  |  |  | ROZPOCET | 0 | 0 | 0 | 0 | 0 | 2 | 0 | 4 | -366490134
|  |  | S13 | [18 empty] | VV | 2 | 1 | True | 0 | ROZPOCET
|  |  | (8,645+25,093)*2 "priečkové murivo 100, 150 mm |  |  |  | 67.476 | [14 empty] | VV | 2 | 2 | True | 0 | ROZPOCET
|  |  | odpočet keramických obkladov a soklíkov | [18 empty] | VV | 2 | 1 | True | 0 | ROZPOCET
|  |  | -(24,705+3,42*0,1) |  |  |  | -25.047 | [14 empty] | VV | 2 | 2 | True | 0 | ROZPOCET
|  |  | Súčet |  |  |  | 42.429 | [14 empty] | VV | 2 | 4 | True | 1 | ROZPOCET
9 | K | 612465116.P | Príprava vnútorného podkladu podlahy, Univerzálny penetračný náter |  |  | m2 | 260.03 | 0 |  | 0 |  |  |  | znížená |  | 0 | 0.0004 | 0.10401 | 0 | 0 | 4 | K | 2 |  |  |  | ROZPOCET | 0 | 0 | 0 | 0 | 0 | 2 | 0 | 4 | 685559374
10 | K | 632451503 | Opravná a vyrovnávacia hmota Weber - Terranova, vo vonkajších aj vnútorných priestoroch, hr. 5 mm |  |  | m2 | 260.03 | 0 |  | 0 |  |  |  | znížená |  | 0 | 0.00927 | 2.4105 | 0 | 0 | 4 | K | 2 |  |  |  | ROZPOCET | 0 | 0 | 0 | 0 | 0 | 2 | 0 | 4 | -1724507591
|  |  | P1, P2, P3, P4, P5, P6 | [18 empty] | VV | 2 | 1 | True | 0 | ROZPOCET
|  |  | 10,35+37,78+2,53 "1.PP |  |  |  | 50.66 | [14 empty] | VV | 2 | 2 | True | 0 | ROZPOCET
|  |  | 11,99+4,22+5,30+37,61+17,85+2,82+6,86+2,15+1,33*2+5,17+14,24+17,42 "1.NP |  |  |  | 128.29 | [14 empty] | VV | 2 | 2 | True | 0 | ROZPOCET
|  |  | 10,64+8,59+32,63+11,23+10,29+2,61+1,13+2,27+1,69 "2.NP |  |  |  | 81.08 | [14 empty] | VV | 2 | 2 | True | 0 | ROZPOCET
|  |  | Súčet |  |  |  | 260.03 | [14 empty] | VV | 2 | 4 | True | 1 | ROZPOCET
11 | K | 632457607 | Cementová samonivelizačná hmota Weber - Terranova, weber.floor 4610, triedy CT-C35-F10, hr. 15 mm |  |  | m2 | 260.03 | 0 |  | 0 |  |  |  | znížená |  | 0 | 0.03121 | 8.1155 | 0 | 0 | 4 | K | 2 |  |  |  | ROZPOCET | 0 | 0 | 0 | 0 | 0 | 2 | 0 | 4 | 204886139
12 | K | 612465115.P | Príprava podkladu stien, penetračný náter |  |  | m2 | 8.845 | 0 |  | 0 |  |  |  | znížená |  | 0 | 0.0004 | 0.003538 | 0 | 0 | 4 | K | 2 |  |  |  | ROZPOCET | 0 | 0 | 0 | 0 | 0 | 2 | 0 | 4 | 17626710
|  |  | S10 | [18 empty] | VV | 2 | 1 | True | 0 | ROZPOCET
|  |  | (0,8*2+0,65*2)*3,05 |  |  |  | 8.845 | [14 empty] | VV | 2 | 2 | True | 1 | ROZPOCET
13 | K | 625251352 | Kontaktný zatepľovací systém hr. 50 mm BAUMIT STAR - minerálne riešenie, zatĺkacie kotvy |  |  | m2 | 8.845 | 0 |  | 0 |  |  |  | znížená |  | 0 | 0.02081 | 0.18406 | 0 | 0 | 4 | K | 2 |  |  |  | ROZPOCET | 0 | 0 | 0 | 0 | 0 | 2 | 0 | 4 | -1414405814
14 | K | 622464232 | Vonkajšia omietka stien tenkovrstvová BAUMIT, silikónová, Baumit SilikonTop, škrabaná, hr. 2 mm |  |  | m2 | 8.845 | 0 |  | 0 |  |  |  | znížená |  | 0 | 0.0033 | 0.029189 | 0 | 0 | 4 | K | 2 |  |  |  | ROZPOCET | 0 | 0 | 0 | 0 | 0 | 2 | 0 | 4 | 28814878
| 9 - Ostatné konštrukcie a práce-búranie | [8 empty] | 0 | [5 empty] | 0 |  | 0.000366 |  | 0 | 1 | D | 1 |  |  |  | ROZPOCET | [6 empty] | 0
15 | K | 953995113 | BAUMIT Rohová lišta z PVC |  |  | m | 12.2 | 0 |  | 0 |  |  |  | znížená |  | 0 | 3e-05 | 0.000366 | 0 | 0 | 4 | K | 2 |  |  |  | ROZPOCET | 0 | 0 | 0 | 0 | 0 | 2 | 0 | 4 | -1909859542
|  |  | S10 | [18 empty] | VV | 2 | 1 | True | 0 | ROZPOCET
|  |  | 3,05*4 |  |  |  | 12.2 | [14 empty] | VV | 2 | 2 | True | 1 | ROZPOCET
| 99 - Presun hmôt HSV | [8 empty] | 0 | [5 empty] | 0 |  | 0 |  | 0 | 1 | D | 1 |  |  |  | ROZPOCET | [6 empty] | 0
16 | K | 998011002 | Presun hmôt pre budovy (801, 803, 812), zvislá konštr. z tehál, tvárnic, z kovu výšky do 12 m |  |  | t | 21.833 | 0 |  | 0 |  |  |  | znížená |  | 0 | 0 | 0 | 0 | 0 | 4 | K | 2 |  |  |  | ROZPOCET | 0 | 0 | 0 | 0 | 0 | 2 | 0 | 4 | 213213181
| PSV - Práce a dodávky PSV | [8 empty] | 0 | [5 empty] | 0 |  | 21.3293 |  | 0 | 2 | D | 0 |  |  |  | ROZPOCET | [6 empty] | 0
| 712 - Izolácie striech, povlakové krytiny | [8 empty] | 0 | [5 empty] | 0 |  | 0.0011116 |  | 0 | 2 | D | 1 |  |  |  | ROZPOCET | [6 empty] | 0
17 | K | 712290010.P | Zhotovenie parozábrany na strop |  |  | m2 | 9.666 | 0 |  | 0 |  |  |  | znížená |  | 0 | 0 | 0 | 0 | 0 | 16 | K | 2 |  |  |  | ROZPOCET | 0 | 0 | 0 | 0 | 0 | 2 | 0 | 16 | 1475585512
18 | M | 283230007400 | Parotesná PE fólia GUTTAFOL WB 140, šxl 1,5x50 m, zosilnená výstužnou mriežkou 6x8 mm, pevnosť 250 N/5 cm, GUTTA |  |  | m2 | 11.116 | 0 |  | 0 |  |  |  | znížená |  | 0 | 0.0001 | 0.0011116 | 0 | 0 | 32 | M | 2 |  |  |  | ROZPOCET | 0 | 0 | 0 | 0 | 0 | 2 | 0 | 16 | -476330136
19 | K | 998712102 | Presun hmôt pre izoláciu povlakovej krytiny v objektoch výšky nad 6 do 12 m |  |  | t | 0.001 | 0 |  | 0 |  |  |  | znížená |  | 0 | 0 | 0 | 0 | 0 | 16 | K | 2 |  |  |  | ROZPOCET | 0 | 0 | 0 | 0 | 0 | 2 | 0 | 16 | 1287305669
| 713 - Izolácie tepelné | [8 empty] | 0 | [5 empty] | 0 |  | 0.42447 |  | 0 | 2 | D | 1 |  |  |  | ROZPOCET | [6 empty] | 0
20 | K | 713111111 | Montáž tepelnej izolácie stropov minerálnou vlnou, vrchom kladenou voľne |  |  | m2 | 19.332 | 0 |  | 0 |  |  |  | znížená |  | 0 | 0 | 0 | 0 | 0 | 16 | K | 2 |  |  |  | ROZPOCET | 0 | 0 | 0 | 0 | 0 | 2 | 0 | 16 | -1394453305
|  |  | P7 | [18 empty] | VV | 2 | 1 | True | 0 | ROZPOCET
|  |  | (1,08*8,95)*2 |  |  |  | 19.332 | [14 empty] | VV | 2 | 2 | True | 1 | ROZPOCET
21 | M | 631440000500 | Doska NOBASIL MPN, 100x600x1000 mm, čadičová minerálna izolácia pre podhľady a stropy, KNAUF |  |  | m2 | 9.859 | 0 |  | 0 |  |  |  | znížená |  | 0 | 0.0108 | 0.10648 | 0 | 0 | 32 | M | 2 |  |  |  | ROZPOCET | 0 | 0 | 0 | 0 | 0 | 2 | 0 | 16 | 880612474
22 | M | 631440000700 | Doska NOBASIL MPN, 140x600x1000 mm, čadičová minerálna izolácia pre podhľady a stropy, KNAUF |  |  | m2 | 9.859 | 0 |  | 0 |  |  |  | znížená |  | 0 | 0.0108 | 0.10648 | 0 | 0 | 32 | M | 2 |  |  |  | ROZPOCET | 0 | 0 | 0 | 0 | 0 | 2 | 0 | 16 | 643237222
23 | K | 713131132 | Montáž tepelnej izolácie stien minerálnou vlnou, celoplošným prilepením |  |  | m2 | 18.348 | 0 |  | 0 |  |  |  | znížená |  | 0 | 0.005 | 0.09174 | 0 | 0 | 16 | K | 2 |  |  |  | ROZPOCET | 0 | 0 | 0 | 0 | 0 | 2 | 0 | 16 | 1177298002
|  |  | S8 | [18 empty] | VV | 2 | 1 | True | 0 | ROZPOCET
|  |  | 2,05*8,95 |  |  |  | 18.348 | [14 empty] | VV | 2 | 2 | True | 1 | ROZPOCET
24 | M | 631440042300 | Doska ISOVER UNI 16, 160x600x1200 mm izolácia z kamennej vlny vhodná pre nezaťažené ľahké priečky, šikmé strechy, stropy, podhľady |  |  | m2 | 18.715 | 0 |  | 0 |  |  |  | znížená |  | 0 | 0.0064 | 0.11978 | 0 | 0 | 32 | M | 2 |  |  |  | ROZPOCET | 0 | 0 | 0 | 0 | 0 | 2 | 0 | 16 | -974175834
25 | K | 998713102 | Presun hmôt pre izolácie tepelné v objektoch výšky nad 6 m do 12 m |  |  | t | 0.424 | 0 |  | 0 |  |  |  | znížená |  | 0 | 0 | 0 | 0 | 0 | 16 | K | 2 |  |  |  | ROZPOCET | 0 | 0 | 0 | 0 | 0 | 2 | 0 | 16 | 721752359
| 771 - Podlahy z dlaždíc | [8 empty] | 0 | [5 empty] | 0 |  | 12.2139 |  | 0 | 2 | D | 1 |  |  |  | ROZPOCET | [6 empty] | 0
26 | K | 771271107 | Montáž obkladov schodiskových stupňov dlaždicami do malty veľ. 300 x 300 mm |  |  | m2 | 16.529 | 0 |  | 0 |  |  |  | znížená |  | 0 | 0.04422 | 0.73091 | 0 | 0 | 16 | K | 2 |  |  |  | ROZPOCET | 0 | 0 | 0 | 0 | 0 | 2 | 0 | 16 | 66616301
|  |  | P6 | [18 empty] | VV | 2 | 1 | True | 0 | ROZPOCET
|  |  | 2,53+1,25*0,175*8+1,88+1,15*0,175*7 "1.PP-1.NP |  |  |  | 7.569 | [14 empty] | VV | 2 | 2 | True | 0 | ROZPOCET
|  |  | 5,18+1,25*0,175*9+1,15*0,175*9 "1.NP-2.PP |  |  |  | 8.96 | [14 empty] | VV | 2 | 2 | True | 0 | ROZPOCET
|  |  | Súčet |  |  |  | 16.529 | [14 empty] | VV | 2 | 4 | True | 1 | ROZPOCET
27 | M | 597740001900 | Dlaždice keramické TAURUS GRANIT leštené, lxvxhr 295x295x8 mm, farba 61 SL Tunis, RAKO |  |  | m2 | 19.008 | 0 |  | 0 |  |  |  | znížená |  | 0 | 0.0246 | 0.4676 | 0 | 0 | 32 | M | 2 |  |  |  | ROZPOCET | 0 | 0 | 0 | 0 | 0 | 2 | 0 | 16 | 1283863694
28 | K | 771411014 | Montáž soklíkov z obkladačiek do malty veľ. 200 x 100 mm |  |  | m | 118.07 | 0 |  | 0 |  |  |  | znížená |  | 0 | 0.00378 | 0.4463 | 0 | 0 | 16 | K | 2 |  |  |  | ROZPOCET | 0 | 0 | 0 | 0 | 0 | 2 | 0 | 16 | -812134435
|  |  | P1, P2, P4 | [18 empty] | VV | 2 | 1 | True | 0 | ROZPOCET
|  |  | pôvodné murivo | [18 empty] | VV | 2 | 1 | True | 0 | ROZPOCET
|  |  | 4,23*2+2,5*2+0,15*2-1,0 "0.01 |  |  |  | 12.76 | [14 empty] | VV | 2 | 2 | True | 0 | ROZPOCET
|  |  | 4,2*2+8,95*2+0,15*2-1,0 "0.02 |  |  |  | 25.6 | [14 empty] | VV | 2 | 2 | True | 0 | ROZPOCET
|  |  | 2,65+2,85+1,15+0,33+1,65+0,15*4+1,19*2+1,34+0,4*2+0,72-(1,1+1,0-0,9) "1.01 |  |  |  | 13.27 | [14 empty] | VV | 2 | 2 | True | 0 | ROZPOCET
|  |  | 4,6*2+1,15*2+0,33*4-1,04*4 "1.02 |  |  |  | 8.66 | [14 empty] | VV | 2 | 2 | True | 0 | ROZPOCET
|  |  | 3,5*2+2,8*2+0,1*2-0,9 "1.05 |  |  |  | 11.9 | [14 empty] | VV | 2 | 2 | True | 0 | ROZPOCET
|  |  | 4,4*2+2,55*2+0,2*2-(1,3+3,97+0,9) "1.11 |  |  |  | 8.13 | [14 empty] | VV | 2 | 2 | True | 0 | ROZPOCET
|  |  | 4,4*2+3,10*2+0,2*4-(2,45+3,97+0,9) "1.12 |  |  |  | 8.48 | [14 empty] | VV | 2 | 2 | True | 0 | ROZPOCET
|  |  | 2,5*2+0,95*2+1,35*2 "2.01 |  |  |  | 9.6 | [14 empty] | VV | 2 | 2 | True | 0 | ROZPOCET
|  |  | 7,75*2+1,25*2+0,4*2-(1,0*4+0,7*2) "2.02 |  |  |  | 13.4 | [14 empty] | VV | 2 | 2 | True | 0 | ROZPOCET
|  |  | 3,55*2+2,9*2-(1,0+1,41+0,8) "2.05 |  |  |  | 9.69 | [14 empty] | VV | 2 | 2 | True | 0 | ROZPOCET
|  |  | Medzisúčet |  |  |  | 121.49 | [14 empty] | VV | 2 | 3 | True | 0 | ROZPOCET
|  |  | odpočet nového priečkového muriva | [18 empty] | VV | 2 | 1 | True | 0 | ROZPOCET
|  |  | -3,42 |  |  |  | -3.42 | [14 empty] | VV | 2 | 2 | True | 0 | ROZPOCET
|  |  | Súčet |  |  |  | 118.07 | [14 empty] | VV | 2 | 4 | True | 1 | ROZPOCET
29 | K | 771411014.1 | Montáž soklíkov z obkladačiek do malty veľ. 200 x 100 mm |  |  | m | 3.42 | 0 |  | 0 |  |  |  | znížená |  | 0 | 0.00378 | 0.012928 | 0 | 0 | 16 | K | 2 |  |  |  | ROZPOCET | 0 | 0 | 0 | 0 | 0 | 2 | 0 | 16 | -469047532
|  |  | nové priečkové murivo | [18 empty] | VV | 2 | 1 | True | 0 | ROZPOCET
|  |  | 1,4+1,79+1,15-1,0*2 "1.02 |  |  |  | 2.34 | [14 empty] | VV | 2 | 2 | True | 0 | ROZPOCET
|  |  | 1,08 "1.05 |  |  |  | 1.08 | [14 empty] | VV | 2 | 2 | True | 0 | ROZPOCET
|  |  | Súčet |  |  |  | 3.42 | [14 empty] | VV | 2 | 4 | True | 1 | ROZPOCET
30 | K | 771411034 | Montáž soklíkov z obkladačiek schodiskových stupňovitých do malty veľ. 200 x 100 mm |  |  | m | 16.465 | 0 |  | 0 |  |  |  | znížená |  | 0 | 0.00444 | 0.073105 | 0 | 0 | 16 | K | 2 |  |  |  | ROZPOCET | 0 | 0 | 0 | 0 | 0 | 2 | 0 | 16 | -1270500469
|  |  | P6 | [18 empty] | VV | 2 | 1 | True | 0 | ROZPOCET
|  |  | (0,175+0,27)*7 "0.01 |  |  |  | 3.115 | [14 empty] | VV | 2 | 2 | True | 0 | ROZPOCET
|  |  | (0,175+0,27)*14 "1.01 |  |  |  | 6.23 | [14 empty] | VV | 2 | 2 | True | 0 | ROZPOCET
|  |  | (0,175+0,27)*16 "2.01 |  |  |  | 7.12 | [14 empty] | VV | 2 | 2 | True | 0 | ROZPOCET
|  |  | Súčet |  |  |  | 16.465 | [14 empty] | VV | 2 | 4 | True | 1 | ROZPOCET
31 | M | 597640001200 | Obkladačky keramické pórovinové jednofarebné hladké lxv 200x100 mm |  |  | m2 | 15.176 | 0 |  | 0 |  |  |  | znížená |  | 0 | 0.0105 | 0.15935 | 0 | 0 | 32 | M | 2 |  |  |  | ROZPOCET | 0 | 0 | 0 | 0 | 0 | 2 | 0 | 16 | -1106755588
|  |  | (118,07+3,42+16,465)*0,1 |  |  |  | 13.796 | [14 empty] | VV | 2 | 2 | True | 1 | ROZPOCET
32 | K | 771571112 | Montáž podláh z dlaždíc keramických do malty veľ. 300 x 300 mm |  |  | m2 | 148.56 | 0 |  | 0 |  |  |  | znížená |  | 0 | 0.0444 | 6.5961 | 0 | 0 | 16 | K | 2 |  |  |  | ROZPOCET | 0 | 0 | 0 | 0 | 0 | 2 | 0 | 16 | 2016938714
|  |  | P1, P2, P4 | [18 empty] | VV | 2 | 1 | True | 0 | ROZPOCET
|  |  | 10,35+37,78 "1.PP |  |  |  | 48.13 | [14 empty] | VV | 2 | 2 | True | 0 | ROZPOCET
|  |  | 11,99+5,30+2,82+6,86+2,15+1,33*2+5,17+14,24+17,42 "1.NP |  |  |  | 68.61 | [14 empty] | VV | 2 | 2 | True | 0 | ROZPOCET
|  |  | 5,24+8,59+10,29+2,61+1,13+2,27+1,69 |  |  |  | 31.82 | [14 empty] | VV | 2 | 2 | True | 0 | ROZPOCET
|  |  | Súčet |  |  |  | 148.56 | [14 empty] | VV | 2 | 4 | True | 1 | ROZPOCET
33 | M | 597740001900 | Dlaždice keramické TAURUS GRANIT leštené, lxvxhr 295x295x8 mm, farba 61 SL Tunis, RAKO |  |  | m2 | 151.531 | 0 |  | 0 |  |  |  | znížená |  | 0 | 0.0246 | 3.7277 | 0 | 0 | 32 | M | 2 |  |  |  | ROZPOCET | 0 | 0 | 0 | 0 | 0 | 2 | 0 | 16 | -771504163
34 | K | 998771102 | Presun hmôt pre podlahy z dlaždíc v objektoch výšky nad 6 do 12 m |  |  | t | 12.214 | 0 |  | 0 |  |  |  | znížená |  | 0 | 0 | 0 | 0 | 0 | 16 | K | 2 |  |  |  | ROZPOCET | 0 | 0 | 0 | 0 | 0 | 2 | 0 | 16 | -592797693
| 775 - Podlahy vlysové a parketové | [8 empty] | 0 | [5 empty] | 0 |  | 0.92844 |  | 0 | 2 | D | 1 |  |  |  | ROZPOCET | [6 empty] | 0
35 | K | 775413120 | Montáž podlahových soklíkov alebo líšt obvodových skrutkovaním |  |  | m | 69.2 | 0 |  | 0 |  |  |  | znížená |  | 0 | 1e-05 | 0.000692 | 0 | 0 | 16 | K | 2 |  |  |  | ROZPOCET | 0 | 0 | 0 | 0 | 0 | 2 | 0 | 16 | 1025040659
|  |  | P3, P5 | [18 empty] | VV | 2 | 1 | True | 0 | ROZPOCET
|  |  | 4,25*2+8,95*2+0,15*6-1,0 "1.03 |  |  |  | 26.3 | [14 empty] | VV | 2 | 2 | True | 0 | ROZPOCET
|  |  | 3,95*2+4,5*2+0,45*2-(3,85+1,0+1,8) "1.04 |  |  |  | 11.15 | [14 empty] | VV | 2 | 2 | True | 0 | ROZPOCET
|  |  | 7,8*2+4,1*2+0,15*2-(2,8+1,0) "2.03 |  |  |  | 20.3 | [14 empty] | VV | 2 | 2 | True | 0 | ROZPOCET
|  |  | 4,2*2+2,6*2+0,32*2-(1,79+1,0) "2.04 |  |  |  | 11.45 | [14 empty] | VV | 2 | 2 | True | 0 | ROZPOCET
|  |  | Súčet |  |  |  | 69.2 | [14 empty] | VV | 2 | 4 | True | 1 | ROZPOCET
36 | M | 611990003300 | Lišta soklová WELT 60, vxšxl 60 x 20 x 2600, MDF, EXCLUSIVE |  |  | m | 72.66 | 0 |  | 0 |  |  |  | znížená |  | 0 | 0.0008 | 0.058128 | 0 | 0 | 32 | M | 2 |  |  |  | ROZPOCET | 0 | 0 | 0 | 0 | 0 | 2 | 0 | 16 | -874433784
37 | M | 611990003800 | Roh vnútorný a vonkajší, WELT 60, pre lištu soklovú |  |  | ks | 36 | 0 |  | 0 |  |  |  | znížená |  | 0 | 0.0001 | 0.0036 | 0 | 0 | 32 | M | 2 |  |  |  | ROZPOCET | 0 | 0 | 0 | 0 | 0 | 2 | 0 | 16 | -1212782310
|  |  | P3 | [18 empty] | VV | 2 | 1 | True | 0 | ROZPOCET
|  |  | 16 "1.03 |  |  |  | 16 | [14 empty] | VV | 2 | 2 | True | 0 | ROZPOCET
|  |  | 6 "1.04 |  |  |  | 6 | [14 empty] | VV | 2 | 2 | True | 0 | ROZPOCET
|  |  | 8 "2.03 |  |  |  | 8 | [14 empty] | VV | 2 | 2 | True | 0 | ROZPOCET
|  |  | 6 "2.04 |  |  |  | 6 | [14 empty] | VV | 2 | 2 | True | 0 | ROZPOCET
|  |  | Súčet |  |  |  | 36 | [14 empty] | VV | 2 | 4 | True | 1 | ROZPOCET
38 | M | 611990003500 | Spojka a ukončenie WELT 40, pre lištu soklovú |  |  | ks | 13 | 0 |  | 0 |  |  |  | znížená |  | 0 | 0.0001 | 0.0013 | 0 | 0 | 32 | M | 2 |  |  |  | ROZPOCET | 0 | 0 | 0 | 0 | 0 | 2 | 0 | 16 | 1881722668
39 | K | 775550080 | Montáž podlahy z laminátových a drevených parkiet, šírka do 190 mm, položená voľne |  |  | m2 | 99.32 | 0 |  | 0 |  |  |  | znížená |  | 0 | 2e-05 | 0.0019864 | 0 | 0 | 16 | K | 2 |  |  |  | ROZPOCET | 0 | 0 | 0 | 0 | 0 | 2 | 0 | 16 | -1821735420
|  |  | P3, P5 | [18 empty] | VV | 2 | 1 | True | 0 | ROZPOCET
|  |  | 37,61+17,85 "1.NP |  |  |  | 55.46 | [14 empty] | VV | 2 | 2 | True | 0 | ROZPOCET
|  |  | 32,63+11,23 "2.NP |  |  |  | 43.86 | [14 empty] | VV | 2 | 2 | True | 0 | ROZPOCET
|  |  | Súčet |  |  |  | 99.32 | [14 empty] | VV | 2 | 4 | True | 1 | ROZPOCET
40 | M | 611980002700 | Laminátové parkety KRONOSPAN TABERSTAR, lxšxhr 1285x195x8,1 mm |  |  | m2 | 104.286 | 0 |  | 0 |  |  |  | znížená |  | 0 | 0.0082 | 0.85515 | 0 | 0 | 32 | M | 2 |  |  |  | ROZPOCET | 0 | 0 | 0 | 0 | 0 | 2 | 0 | 16 | 578238169
41 | K | 775592141 | Montáž podložky vyrovnávacej a tlmiacej penovej hr. 3 mm pod plávajúce podlahy |  |  | m2 | 90.32 | 0 |  | 0 |  |  |  | znížená |  | 0 | 0 | 0 | 0 | 0 | 16 | K | 2 |  |  |  | ROZPOCET | 0 | 0 | 0 | 0 | 0 | 2 | 0 | 16 | 1527750681
42 | M | 283230008600 | Podložka Mirelon z PE pod plávajúce podlahy, hr. 3 mm, AZ FLEX |  |  | m2 | 94.836 | 0 |  | 0 |  |  |  | znížená |  | 0 | 8e-05 | 0.0075869 | 0 | 0 | 32 | M | 2 |  |  |  | ROZPOCET | 0 | 0 | 0 | 0 | 0 | 2 | 0 | 16 | 1887701660
43 | K | 998775102 | Presun hmôt pre podlahy vlysové a parketové v objektoch výšky nad 6 do 12 m |  |  | t | 0.928 | 0 |  | 0 |  |  |  | znížená |  | 0 | 0 | 0 | 0 | 0 | 16 | K | 2 |  |  |  | ROZPOCET | 0 | 0 | 0 | 0 | 0 | 2 | 0 | 16 | 1820781848
| 781 - Obklady | [8 empty] | 0 | [5 empty] | 0 |  | 7.3002 |  | 0 | 2 | D | 1 |  |  |  | ROZPOCET | [6 empty] | 0
44 | K | 781441017 | Montáž obkladov vnútor. stien z obkladačiek kladených do malty veľ. 300x200 mm |  |  | m2 | 118.282 | 0 |  | 0 |  |  |  | znížená |  | 0 | 0.04113 | 4.8649 | 0 | 0 | 16 | K | 2 |  |  |  | ROZPOCET | 0 | 0 | 0 | 0 | 0 | 2 | 0 | 16 | 1998817293
|  |  | S12 | [18 empty] | VV | 2 | 1 | True | 0 | ROZPOCET
|  |  | 1.NP | [18 empty] | VV | 2 | 1 | True | 0 | ROZPOCET
|  |  | 2,85*1,5 "1.03 |  |  |  | 4.275 | [14 empty] | VV | 2 | 2 | True | 0 | ROZPOCET
|  |  | 2,85*1,5 "1.04 |  |  |  | 4.275 | [14 empty] | VV | 2 | 2 | True | 0 | ROZPOCET
|  |  | (1,28+0,94+0,16+1,88+0,69)*1,5 "1.06 |  |  |  | 7.425 | [14 empty] | VV | 2 | 2 | True | 0 | ROZPOCET
|  |  | 0,86*1,5 "1.07 |  |  |  | 1.29 | [14 empty] | VV | 2 | 2 | True | 0 | ROZPOCET
|  |  | 0,85*2,1-0,6*0,8 "1.08 |  |  |  | 1.305 | [14 empty] | VV | 2 | 2 | True | 0 | ROZPOCET
|  |  | (0,85+1,55+0,11)*2,1 "1.09 |  |  |  | 5.271 | [14 empty] | VV | 2 | 2 | True | 0 | ROZPOCET
|  |  | (1,8+2,9+0,74)*2,1 "1.10 |  |  |  | 11.424 | [14 empty] | VV | 2 | 2 | True | 0 | ROZPOCET
|  |  | 3,97*2,1 "1.11 |  |  |  | 8.337 | [14 empty] | VV | 2 | 2 | True | 0 | ROZPOCET
|  |  | 3,97*2,1 "1.12 |  |  |  | 8.337 | [14 empty] | VV | 2 | 2 | True | 0 | ROZPOCET
|  |  | 2.NP | [18 empty] | VV | 2 | 1 | True | 0 | ROZPOCET
|  |  | 1,11*1,5 "2.03 |  |  |  | 1.665 | [14 empty] | VV | 2 | 2 | True | 0 | ROZPOCET
|  |  | 1,11*1,5 "2.04 |  |  |  | 1.665 | [14 empty] | VV | 2 | 2 | True | 0 | ROZPOCET
|  |  | 1,26*1,5 "2.05 |  |  |  | 1.89 | [14 empty] | VV | 2 | 2 | True | 0 | ROZPOCET
|  |  | (1,8*2+1,81)*2,1 "2.06 |  |  |  | 11.361 | [14 empty] | VV | 2 | 2 | True | 0 | ROZPOCET
|  |  | (1,55+0,15*2)*2,1+0,7*1,9+1,55*1,7 "2.07 |  |  |  | 7.85 | [14 empty] | VV | 2 | 2 | True | 0 | ROZPOCET
|  |  | (1,81+1,26*2)*2,1 "2.08 |  |  |  | 9.093 | [14 empty] | VV | 2 | 2 | True | 0 | ROZPOCET
|  |  | (1,1+0,15*2)*2,1+1,46*3,19*2+2,89*0,81 "2.09 |  |  |  | 14.596 | [14 empty] | VV | 2 | 2 | True | 0 | ROZPOCET
|  |  | odpočet okien a vnút. dverí | [18 empty] | VV | 2 | 1 | True | 0 | ROZPOCET
|  |  | -(0,6*0,8+0,6*0,8+(0,5+0,6)*0,8+0,4*0,5*2+0,7*2,02*2+0,7*2,02) |  |  |  | -6.482 | [14 empty] | VV | 2 | 2 | True | 0 | ROZPOCET
|  |  | Medzisúčet |  |  |  | 93.577 | [14 empty] | VV | 2 | 3 | True | 0 | ROZPOCET
|  |  | S13 | [18 empty] | VV | 2 | 1 | True | 0 | ROZPOCET
|  |  | 1.NP | [18 empty] | VV | 2 | 1 | True | 0 | ROZPOCET
|  |  | (1,72+1,25)*1,5 "1.07 |  |  |  | 4.455 | [14 empty] | VV | 2 | 2 | True | 0 | ROZPOCET
|  |  | (1,55*2+0,85)*2,1 "1.08 |  |  |  | 8.295 | [14 empty] | VV | 2 | 2 | True | 0 | ROZPOCET
|  |  | (1,55+0,76)*2,1 "1.09 |  |  |  | 4.851 | [14 empty] | VV | 2 | 2 | True | 0 | ROZPOCET
|  |  | 2.NP | [18 empty] | VV | 2 | 1 | True | 0 | ROZPOCET
|  |  | 0,8*1,5 "2.03 |  |  |  | 1.2 | [14 empty] | VV | 2 | 2 | True | 0 | ROZPOCET
|  |  | 0,8*1,5 "2.04 |  |  |  | 1.2 | [14 empty] | VV | 2 | 2 | True | 0 | ROZPOCET
|  |  | 1,93*2,1 "2.06 |  |  |  | 4.053 | [14 empty] | VV | 2 | 2 | True | 0 | ROZPOCET
|  |  | 1,81*2,1 "2.08 |  |  |  | 3.801 | [14 empty] | VV | 2 | 2 | True | 0 | ROZPOCET
|  |  | odpočet vnút. dverí | [18 empty] | VV | 2 | 1 | True | 0 | ROZPOCET
|  |  | -(0,7*1,5*3) |  |  |  | -3.15 | [14 empty] | VV | 2 | 2 | True | 0 | ROZPOCET
|  |  | Medzisúčet |  |  |  | 24.705 | [14 empty] | VV | 2 | 3 | True | 0 | ROZPOCET
|  |  | Súčet |  |  |  | 118.282 | [14 empty] | VV | 2 | 4 | True | 1 | ROZPOCET
45 | M | 597740000400 | Dlaždice keramické s hladkým povrchom lxvxhr 300x200x10 mm, jednofarebné |  |  | m2 | 121.761 | 0 |  | 0 |  |  |  | znížená |  | 0 | 0.02 | 2.4352 | 0 | 0 | 32 | M | 2 |  |  |  | ROZPOCET | 0 | 0 | 0 | 0 | 0 | 2 | 0 | 16 | -208032804
46 | K | 998781102 | Presun hmôt pre obklady keramické v objektoch výšky nad 6 do 12 m |  |  | t | 7.3 | 0 |  | 0 |  |  |  | znížená |  | 0 | 0 | 0 | 0 | 0 | 16 | K | 2 |  |  |  | ROZPOCET | 0 | 0 | 0 | 0 | 0 | 2 | 0 | 16 | 754909298
| 784 - Maľby | [8 empty] | 0 | [5 empty] | 0 |  | 0.46124 |  | 0 | 2 | D | 1 |  |  |  | ROZPOCET | [6 empty] | 0
47 | K | 784430020 | Maľby akrylátové základné dvojnásobné, ručne nanášané na jemnozrnný podklad výšky nad 3,80 m |  |  | m2 | 768.725 | 0 |  | 0 |  |  |  | znížená |  | 0 | 0.00028 | 0.21524 | 0 | 0 | 16 | K | 2 |  |  |  | ROZPOCET | 0 | 0 | 0 | 0 | 0 | 2 | 0 | 16 | -1102439014
|  |  | S11, S14 | [18 empty] | VV | 2 | 1 | True | 0 | ROZPOCET
|  |  | 620,797+67,476 |  |  |  | 688.273 | [14 empty] | VV | 2 | 2 | True | 0 | ROZPOCET
|  |  | odpočet keramickýc obkladov a soklíkov | [18 empty] | VV | 2 | 1 | True | 0 | ROZPOCET
|  |  | -(118,282+(118,07+3,42+16,465)*0,1) |  |  |  | -132.078 | [14 empty] | VV | 2 | 2 | True | 0 | ROZPOCET
|  |  | S15 | [18 empty] | VV | 2 | 1 | True | 0 | ROZPOCET
|  |  | 212,53 |  |  |  | 212.53 | [14 empty] | VV | 2 | 2 | True | 0 | ROZPOCET
|  |  | Súčet |  |  |  | 768.725 | [14 empty] | VV | 2 | 4 | True | 1 | ROZPOCET
48 | K | 784430040 | Maľby akrylátové tónované dvojnásobné, ručne nanášané na jemnozrnný podklad výšky nad 3,80 m |  |  | m2 | 768.725 | 0 |  | 0 |  |  |  | znížená |  | 0 | 0.00032 | 0.24599 | 0 | 0 | 16 | K | 2 |  |  |  | ROZPOCET | 0 | 0 | 0 | 0 | 0 | 2 | 0 | 16 | -422607774
| VP - Práce naviac | [8 empty] | 0 | [11 empty] | D | 0 |  |  |  | PN | [6 empty] | 0
| K | [8 empty] | 0 |  |  |  | znížená | [7 empty] | PN | 1 |  |  |  | PN | 0 | 0 | 0 | 0 | 0 | 2 | 0
| K | [8 empty] | 0 |  |  |  | znížená | [7 empty] | PN | 1 |  |  |  | PN | 0 | 0 | 0 | 0 | 0 | 2 | 0
| K | [8 empty] | 0 |  |  |  | znížená | [7 empty] | PN | 1 |  |  |  | PN | 0 | 0 | 0 | 0 | 0 | 2 | 0
| K | [8 empty] | 0 |  |  |  | znížená | [7 empty] | PN | 1 |  |  |  | PN | 0 | 0 | 0 | 0 | 0 | 2 | 0
| K | [8 empty] | 0 |  |  |  | znížená | [7 empty] | PN | 1 |  |  |  | PN | 0 | 0 | 0 | 0 | 0 | 2 | 0

## 008 - Ostatné
| Hárok obsahuje: |  | 1) Krycí list rozpočtu |  | 2) Rekapitulácia rozpočtu |  |  | 3) Rozpočet |  |  | Späť na hárok: | Rekapitulácia stavby
optimalizované pre tlač zostáv vo formáte A4 - na výšku | [11 empty] | >> skryté stĺpce << | [9 empty] | {7ea2d606-ade3-433c-9281-bf7388d78005}
0
KRYCÍ LIST ROZPOČTU | [12 empty] | v --- nižšie sa nachádzajú doplnkové a pomocné údaje k zostavám --- v | [8 empty] | False
| Stavba: |  | Komunitné centrum Vyšný Orlík
| Objekt: |  | 01 - ASR
| Časť: |  | 008 - Ostatné
| JKSO: | [7 empty] | KS:
| Miesto: |  | Vyšný Orlík | [5 empty] | Dátum:
| Objednávateľ: | [7 empty] | IČO:
IČO DPH:
| Zhotoviteľ: | [7 empty] | IČO:
IČO DPH:
| Projektant: | [7 empty] | IČO:
|  | AIP projekt s.r.o. | [6 empty] | IČO DPH:
| Spracovateľ: | [7 empty] | IČO:
|  | Ing. Matúš Holova | [6 empty] | IČO DPH:
Poznámka:
| Náklady z rozpočtu | [7 empty] | 0
| Ostatné náklady | [7 empty] | 0
| Cena bez DPH | [7 empty] | 0
| DPH | základná | 20% | z | 0 |  |  |  | 0
|  | znížená | 20% | z | 0 |  |  |  | 0
|  | zákl. prenesená | 20% | z | 0 |  |  |  | 0
|  | zníž. prenesená | 20% | z | 0 |  |  |  | 0
|  | nulová | 0% | z | 0 |  |  |  | 0
| Cena s DPH |  |  | v | EUR |  |  | 0
| Projektant |  |  |  |  | Spracovateľ
| Dátum a podpis: |  |  | Pečiatka |  | Dátum a podpis: |  |  |  | Pečiatka
| Objednávateľ |  |  |  |  | Zhotoviteľ
| Dátum a podpis: |  |  | Pečiatka |  | Dátum a podpis: |  |  |  | Pečiatka
REKAPITULÁCIA ROZPOČTU
Stavba: |  |  | Komunitné centrum Vyšný Orlík
Objekt: |  |  | 01 - ASR
Časť: |  |  | 008 - Ostatné
Miesto: |  |  | Vyšný Orlík |  |  |  | Dátum:
Objednávateľ: | [6 empty] | Projektant: |  | AIP projekt s.r.o.
Zhotoviteľ: | [6 empty] | Spracovateľ: |  | Ing. Matúš Holova
Kód - Popis | [9 empty] | Cena celkom [EUR]
1) Náklady z rozpočtu | [9 empty] | 0 | [12 empty] | -1
| HSV - Práce a dodávky HSV | [8 empty] | 0
| 2 - Zakladanie | [8 empty] | 0
| 3 - Zvislé a kompletné konštrukcie | [8 empty] | 0
| 9 - Ostatné konštrukcie a práce-búranie | [8 empty] | 0
| 99 - Presun hmôt HSV | [8 empty] | 0
| PSV - Práce a dodávky PSV | [8 empty] | 0
| 764 - Konštrukcie klampiarske | [8 empty] | 0
| 766 - Konštrukcie stolárske | [8 empty] | 0
| 767 - Konštrukcie doplnkové kovové | [8 empty] | 0
| 783 - Nátery | [8 empty] | 0
| VP - Práce naviac | [8 empty] | 0
2) Ostatné náklady | [9 empty] | 0 |  |  |  | DPH
| GZS | [8 empty] | 0 |  |  |  | znížená | [12 empty] | VRN | 0 | 0 | 0 | 0 | 0 | 2
| Projektové práce | [8 empty] | 0 |  |  |  | znížená | [12 empty] | VRN | 0 | 0 | 0 | 0 | 0 | 2
| Sťažené podmienky | [8 empty] | 0 |  |  |  | znížená | [12 empty] | VRN | 0 | 0 | 0 | 0 | 0 | 2
| Vplyv prostredia | [8 empty] | 0 |  |  |  | znížená | [12 empty] | VRN | 0 | 0 | 0 | 0 | 0 | 2
| Iné VRN | [8 empty] | 0 |  |  |  | znížená | [12 empty] | VRN | 0 | 0 | 0 | 0 | 0 | 2
| Kompletačná činnosť | [8 empty] | 0 |  |  |  | znížená | [12 empty] | KOMPLETACNA | 0 | 0 | 0 | 0 | 0 | 2
Celkové náklady za stavbu 1) + 2) | [7 empty] | 0
ROZPOČET
Stavba: |  |  | Komunitné centrum Vyšný Orlík
Objekt: |  |  | 01 - ASR
Časť: |  |  | 008 - Ostatné
Miesto: |  |  | Vyšný Orlík |  |  |  | Dátum:
Objednávateľ: | [6 empty] | Projektant: |  | AIP projekt s.r.o.
Zhotoviteľ: | [6 empty] | Spracovateľ: |  | Ing. Matúš Holova
PČ | Typ | Kód | Popis |  |  | MJ | Množstvo | J.cena [EUR] |  | Cena celkom [EUR] |  |  | Poznámka | DPH | J. Nh [h] | Nh celkom [h] | J. hmotnosť [t] | Hmotnosť celkom [t] | J. suť [t] | Suť Celkom [t]
Náklady z rozpočtu | [9 empty] | 0 | [5 empty] | 0 |  | 3.1196 |  | 0.031 |  | D | -1 | [10 empty] | 0
| HSV - Práce a dodávky HSV | [8 empty] | 0 | [5 empty] | 0 |  | 2.4031 |  | 0.031 | 1 | D | 0 |  |  |  | ROZPOCET | [6 empty] | 0
| 2 - Zakladanie | [8 empty] | 0 | [5 empty] | 0 |  | 2.1741 |  | 0 | 1 | D | 1 |  |  |  | ROZPOCET | [6 empty] | 0
1 | K | 275313711 | Betón základových pätiek, prostý tr. C 25/30 |  |  | m3 | 0.9 | 0 |  | 0 |  |  |  | znížená |  | 0 | 2.4157 | 2.1741 | 0 | 0 | 4 | K | 2 |  |  |  | ROZPOCET | 0 | 0 | 0 | 0 | 0 | 2 | 0 | 4 | -488920307
|  |  | *15 | [18 empty] | VV | 2 | 1 | True | 0 | ROZPOCET
|  |  | 0,5*0,5*1,2*3 |  |  |  | 0.9 | [14 empty] | VV | 2 | 2 | True | 1 | ROZPOCET
| 3 - Zvislé a kompletné konštrukcie | [8 empty] | 0 | [5 empty] | 0 |  | 0.22091 |  | 0 | 1 | D | 1 |  |  |  | ROZPOCET | [6 empty] | 0
2 | K | 311273123 | Murivo nosné (m3) z tvárnic YTONG Lambda YQ hr. 375 mm P2-300 PDK, na MVC a maltu YTONG (375x249x599) |  |  | m3 | 0.455 | 0 |  | 0 |  |  |  | znížená |  | 0 | 0.48552 | 0.22091 | 0 | 0 | 4 | K | 2 |  |  |  | ROZPOCET | 0 | 0 | 0 | 0 | 0 | 2 | 0 | 4 | -1308628446
|  |  | *14 | [18 empty] | VV | 2 | 1 | True | 0 | ROZPOCET
|  |  | (0,9*0,5+0,85*0,5*2)*0,35 |  |  |  | 0.455 | [14 empty] | VV | 2 | 2 | True | 1 | ROZPOCET
| 9 - Ostatné konštrukcie a práce-búranie | [8 empty] | 0 | [5 empty] | 0 |  | 0.00808 |  | 0.031 | 1 | D | 1 |  |  |  | ROZPOCET | [6 empty] | 0
3 | K | 959941132 | Chemická kotva s kotevným svorníkom tesnená chemickou ampulkou do betónu, ŽB, kameňa, s vyvŕtaním otvoru M16/45/190 mm |  |  | ks | 12 | 0 |  | 0 |  |  |  | znížená |  | 0 | 0.00034 | 0.00408 | 0 | 0 | 4 | K | 2 |  |  |  | ROZPOCET | 0 | 0 | 0 | 0 | 0 | 2 | 0 | 4 | -1059542675
|  |  | pol. 500 | [18 empty] | VV | 2 | 1 | True | 0 | ROZPOCET
|  |  | 4*3 |  |  |  | 12 | [14 empty] | VV | 2 | 2 | True | 1 | ROZPOCET
4 | K | 973031325 | Vysekanie kapsy z tehál plochy do 0,10 m2, hl. do 300 mm, -0,03100t |  |  | ks | 1 | 0 |  | 0 |  |  |  | znížená |  | 0 | 0 | 0 | 0.031 | 0.031 | 4 | K | 2 |  |  |  | ROZPOCET | 0 | 0 | 0 | 0 | 0 | 2 | 0 | 4 | 993296607
5 | K | 953941611 | Osadenie konzoly v murive tehlovom |  |  | ks | 1 | 0 |  | 0 |  |  |  | znížená |  | 0 | 0.004 | 0.004 | 0 | 0 | 4 | K | 2 |  |  |  | ROZPOCET | 0 | 0 | 0 | 0 | 0 | 2 | 0 | 4 | 1326577760
| 99 - Presun hmôt HSV | [8 empty] | 0 | [5 empty] | 0 |  | 0 |  | 0 | 1 | D | 1 |  |  |  | ROZPOCET | [6 empty] | 0
6 | K | 998011002 | Presun hmôt pre budovy (801, 803, 812), zvislá konštr. z tehál, tvárnic, z kovu výšky do 12 m |  |  | t | 2.403 | 0 |  | 0 |  |  |  | znížená |  | 0 | 0 | 0 | 0 | 0 | 4 | K | 2 |  |  |  | ROZPOCET | 0 | 0 | 0 | 0 | 0 | 2 | 0 | 4 | -1563832024
| PSV - Práce a dodávky PSV | [8 empty] | 0 | [5 empty] | 0 |  | 0.71644 |  | 0 | 2 | D | 0 |  |  |  | ROZPOCET | [6 empty] | 0
| 764 - Konštrukcie klampiarske | [8 empty] | 0 | [5 empty] | 0 |  | 0.0006312 |  | 0 | 2 | D | 1 |  |  |  | ROZPOCET | [6 empty] | 0
7 | K | 764430311.P | Montáž oplechovania ELI skrine z hliníkového Al plechu, vrátane rohov r.š. 270 mm |  |  | m | 0.8 | 0 |  | 0 |  |  |  | znížená |  | 0 | 6e-05 | 4.8e-05 | 0 | 0 | 16 | K | 2 |  |  |  | ROZPOCET | 0 | 0 | 0 | 0 | 0 | 2 | 0 | 16 | 599871660
8 | M | 194210003700 | Plech hladký hliníkový, hr. 1,00 mm |  |  | m2 | 0.216 | 0 |  | 0 |  |  |  | znížená |  | 0 | 0.0027 | 0.0005832 | 0 | 0 | 32 | M | 2 |  |  |  | ROZPOCET | 0 | 0 | 0 | 0 | 0 | 2 | 0 | 16 | -1153192408
|  |  | pol. 310 | [18 empty] | VV | 2 | 1 | True | 0 | ROZPOCET
|  |  | 0,27*0,8 |  |  |  | 0.216 | [14 empty] | VV | 2 | 2 | True | 1 | ROZPOCET
9 | K | 998764102 | Presun hmôt pre konštrukcie klampiarske v objektoch výšky nad 6 do 12 m |  |  | t | 0.001 | 0 |  | 0 |  |  |  | znížená |  | 0 | 0 | 0 | 0 | 0 | 16 | K | 2 |  |  |  | ROZPOCET | 0 | 0 | 0 | 0 | 0 | 2 | 0 | 16 | 1455469133
| 766 - Konštrukcie stolárske | [8 empty] | 0 | [5 empty] | 0 |  | 0.03538 |  | 0 | 2 | D | 1 |  |  |  | ROZPOCET | [6 empty] | 0
10 | K | 766231001 | Montáž stropných sklápacích schodov do vopred pripraveného otvoru |  |  | ks | 1 | 0 |  | 0 |  |  |  | znížená |  | 0 | 0.00038 | 0.00038 | 0 | 0 | 16 | K | 2 |  |  |  | ROZPOCET | 0 | 0 | 0 | 0 | 0 | 2 | 0 | 16 | 131130041
11 | M | 612330000200.Z | Schody stropné sklápacie FAKRO LWT zateplené, prírodná doska - 700x600 mm, FAKRO |  |  | ks | 1 | 0 |  | 0 |  |  |  | znížená |  | 0 | 0.035 | 0.035 | 0 | 0 | 32 | M | 2 |  |  |  | ROZPOCET | 0 | 0 | 0 | 0 | 0 | 2 | 0 | 16 | -634878331
12 | K | 998766102 | Presun hmot pre konštrukcie stolárske v objektoch výšky nad 6 do 12 m |  |  | t | 0.035 | 0 |  | 0 |  |  |  | znížená |  | 0 | 0 | 0 | 0 | 0 | 16 | K | 2 |  |  |  | ROZPOCET | 0 | 0 | 0 | 0 | 0 | 2 | 0 | 16 | 162989508
| 767 - Konštrukcie doplnkové kovové | [8 empty] | 0 | [5 empty] | 0 |  | 0.67186 |  | 0 | 2 | D | 1 |  |  |  | ROZPOCET | [6 empty] | 0
13 | K | 767161210 | Montáž zábradlia rovného z rúrok na oceľovú konštrukciu, s hmotnosťou 1 m zábradlia do 20 kg |  |  | m | 9 | 0 |  | 0 |  |  |  | znížená |  | 0 | 5e-05 | 0.00045 | 0 | 0 | 16 | K | 2 |  |  |  | ROZPOCET | 0 | 0 | 0 | 0 | 0 | 2 | 0 | 16 | -1971722268
14 | M | 141110005200 | Rúra oceľová bezšvová hladká kruhová d 51 mm, hr. steny 2,9 mm, ozn. 11 353.0. |  |  | m | 14.74 | 0 |  | 0 |  |  |  | znížená |  | 0 | 0.00344 | 0.050706 | 0 | 0 | 32 | M | 2 |  |  |  | ROZPOCET | 0 | 0 | 0 | 0 | 0 | 2 | 0 | 16 | 192064767
15 | M | 141110000800 | Rúra oceľová bezšvová hladká kruhová d 25 mm, hr. steny 2,9 mm, ozn. 11 353.0. |  |  | m | 24.75 | 0 |  | 0 |  |  |  | znížená |  | 0 | 0.00158 | 0.039105 | 0 | 0 | 32 | M | 2 |  |  |  | ROZPOCET | 0 | 0 | 0 | 0 | 0 | 2 | 0 | 16 | 777702955
16 | K | 767995101 | Montáž ostatných atypických kovových stavebných doplnkových konštrukcií do 5 kg |  |  | kg | 14.13 | 0 |  | 0 |  |  |  | znížená |  | 0 | 8e-05 | 0.0011304 | 0 | 0 | 16 | K | 2 |  |  |  | ROZPOCET | 0 | 0 | 0 | 0 | 0 | 2 | 0 | 16 | 150085747
|  |  | pol. 500 | [18 empty] | VV | 2 | 1 | True | 0 | ROZPOCET
|  |  | 0,3*0,2*78,5 "kotviaca platňa" *3 |  |  |  | 14.13 | [14 empty] | VV | 2 | 2 | True | 0 | ROZPOCET
|  |  | Súčet |  |  |  | 14.13 | [14 empty] | VV | 2 | 4 | True | 1 | ROZPOCET
17 | M | 136110001000 | Plech oceľový hrubý 10x1000x2000 mm, ozn. 10 004.0, podľa EN S185 |  |  | t | 0.014 | 0 |  | 0 |  |  |  | znížená |  | 0 | 1 | 0.014 | 0 | 0 | 32 | M | 2 |  |  |  | ROZPOCET | 0 | 0 | 0 | 0 | 0 | 2 | 0 | 16 | -187462639
|  |  | 0,3*0,2*0,0785 "kotviaca platňa" *3 |  |  |  | 0.014 | [14 empty] | VV | 2 | 2 | True | 1 | ROZPOCET
18 | K | 767995103 | Montáž ostatných atypických kovových stavebných doplnkových konštrukcií nad 10 do 20 kg |  |  | kg | 168.061 | 0 |  | 0 |  |  |  | znížená |  | 0 | 6e-05 | 0.010084 | 0 | 0 | 16 | K | 2 |  |  |  | ROZPOCET | 0 | 0 | 0 | 0 | 0 | 2 | 0 | 16 | -564086773
|  |  | pol. 500 | [18 empty] | VV | 2 | 1 | True | 0 | ROZPOCET
|  |  | 19,5 "schodiskové stupne" *7 |  |  |  | 136.5 | [14 empty] | VV | 2 | 2 | True | 0 | ROZPOCET
|  |  | 1,22*9,67 "nosný stĺp schodiska |  |  |  | 11.797 | [14 empty] | VV | 2 | 2 | True | 0 | ROZPOCET
|  |  | 1,35*14,64 "priečla |  |  |  | 19.764 | [14 empty] | VV | 2 | 2 | True | 0 | ROZPOCET
|  |  | Súčet |  |  |  | 168.061 | [14 empty] | VV | 2 | 4 | True | 1 | ROZPOCET
19 | M | 552420017000.Z | Schodskové stupne, mriežkový rošt, lxšxhr 1500x300x40 mm, pozinkovaná oceľ |  |  | ks | 7 | 0 |  | 0 |  |  |  | znížená |  | 0 | 0.0195 | 0.1365 | 0 | 0 | 32 | M | 2 |  |  |  | ROZPOCET | 0 | 0 | 0 | 0 | 0 | 2 | 0 | 16 | -726890819
20 | M | 145640001200.P | Profil oceľový 80x4 mm 1x ťahaný tenkostenný uzavretý štvorcový |  |  | t | 0.012 | 0 |  | 0 |  |  |  | znížená |  | 0 | 1 | 0.012 | 0 | 0 | 32 | M | 2 |  |  |  | ROZPOCET | 0 | 0 | 0 | 0 | 0 | 2 | 0 | 16 | 1618226944
|  |  | pol. 500 | [18 empty] | VV | 2 | 1 | True | 0 | ROZPOCET
|  |  | 1,22*0,00967 "nosný stĺp schodiska |  |  |  | 0.012 | [14 empty] | VV | 2 | 2 | True | 1 | ROZPOCET
21 | K | 767995104 | Montáž ostatných atypických kovových stavebných doplnkových konštrukcií nad 20 do 50 kg |  |  | kg | 27.084 | 0 |  | 0 |  |  |  | znížená |  | 0 | 5e-05 | 0.0013542 | 0 | 0 | 16 | K | 2 |  |  |  | ROZPOCET | 0 | 0 | 0 | 0 | 0 | 2 | 0 | 16 | 1689485561
|  |  | 1,85*14,64 "priečla |  |  |  | 27.084 | [14 empty] | VV | 2 | 2 | True | 1 | ROZPOCET
22 | M | 145720001100.P1 | Profil oceľový 160x80x4 mm 2x ťahaný tenkostenný uzavretý obdĺžnikový |  |  | t | 0.027 | 0 |  | 0 |  |  |  | znížená |  | 0 | 1 | 0.027 | 0 | 0 | 32 | M | 2 |  |  |  | ROZPOCET | 0 | 0 | 0 | 0 | 0 | 2 | 0 | 16 | -616648830
|  |  | 1,85*0,01464 "priečla |  |  |  | 0.027 | [14 empty] | VV | 2 | 2 | True | 1 | ROZPOCET
23 | K | 767995105 | Montáž ostatných atypických kovových stavebných doplnkových konštrukcií nad 50 do 100 kg |  |  | kg | 93.24 | 0 |  | 0 |  |  |  | znížená |  | 0 | 5e-05 | 0.004662 | 0 | 0 | 16 | K | 2 |  |  |  | ROZPOCET | 0 | 0 | 0 | 0 | 0 | 2 | 0 | 16 | 1719419840
|  |  | pol. 500 | [18 empty] | VV | 2 | 1 | True | 0 | ROZPOCET
|  |  | 1,5*2,22*28 "schodisková podesta |  |  |  | 93.24 | [14 empty] | VV | 2 | 2 | True | 1 | ROZPOCET
24 | M | 552420017000.Z1 | Oceľový rošt, lxšxhr 2200x1500x30 mm, pozinkovaná oceľ |  |  | m2 | 3.3 | 0 |  | 0 |  |  |  | znížená |  | 0 | 0.028 | 0.0924 | 0 | 0 | 32 | M | 2 |  |  |  | ROZPOCET | 0 | 0 | 0 | 0 | 0 | 2 | 0 | 16 | -1072374236
|  |  | pol. 500 | [18 empty] | VV | 2 | 1 | True | 0 | ROZPOCET
|  |  | 1,5*2,2 |  |  |  | 3.3 | [14 empty] | VV | 2 | 2 | True | 1 | ROZPOCET
25 | K | 767995106 | Montáž ostatných atypických kovových stavebných doplnkových konštrukcií nad 100 do 250 kg |  |  | kg | 269.376 | 0 |  | 0 |  |  |  | znížená |  | 0 | 5e-05 | 0.013469 | 0 | 0 | 16 | K | 2 |  |  |  | ROZPOCET | 0 | 0 | 0 | 0 | 0 | 2 | 0 | 16 | 584341485
|  |  | 9,2*14,64 "schodnica" *2 |  |  |  | 269.376 | [14 empty] | VV | 2 | 2 | True | 1 | ROZPOCET
26 | M | 145720001100.P | Profil oceľový 160x80x4 mm 2x ťahaný tenkostenný uzavretý obdĺžnikový |  |  | t | 0.269 | 0 |  | 0 |  |  |  | znížená |  | 0 | 1 | 0.269 | 0 | 0 | 32 | M | 2 |  |  |  | ROZPOCET | 0 | 0 | 0 | 0 | 0 | 2 | 0 | 16 | -41986206
|  |  | 9,2*0,01464 "schodnica" *2 |  |  |  | 0.269 | [14 empty] | VV | 2 | 2 | True | 1 | ROZPOCET
27 | K | 998767102 | Presun hmôt pre kovové stavebné doplnkové konštrukcie v objektoch výšky nad 6 do 12 m |  |  | t | 0.672 | 0 |  | 0 |  |  |  | znížená |  | 0 | 0 | 0 | 0 | 0 | 16 | K | 2 |  |  |  | ROZPOCET | 0 | 0 | 0 | 0 | 0 | 2 | 0 | 16 | -1088357883
| 783 - Nátery | [8 empty] | 0 | [5 empty] | 0 |  | 0.008569 |  | 0 | 2 | D | 1 |  |  |  | ROZPOCET | [6 empty] | 0
28 | K | 783122510 | Nátery oceľ.konštr. syntetické na vzduchu schnúce ťažkých A dvojnás. 1x s emailovaním - 105μm |  |  | m2 | 16.168 | 0 |  | 0 |  |  |  | znížená |  | 0 | 0.00038 | 0.0061438 | 0 | 0 | 16 | K | 2 |  |  |  | ROZPOCET | 0 | 0 | 0 | 0 | 0 | 2 | 0 | 16 | -1972037896
|  |  | pol. 500 | [18 empty] | VV | 2 | 1 | True | 0 | ROZPOCET
|  |  | 0,3*0,2*2 "kotviaca platňa" *3 |  |  |  | 0.36 | [14 empty] | VV | 2 | 2 | True | 0 | ROZPOCET
|  |  | 0,32*1,22 "nosný stĺp schodiska |  |  |  | 0.39 | [14 empty] | VV | 2 | 2 | True | 0 | ROZPOCET
|  |  | 0,48*1,35 "priečla |  |  |  | 0.648 | [14 empty] | VV | 2 | 2 | True | 0 | ROZPOCET
|  |  | 0,48*9,2 "schodnica" *2 |  |  |  | 8.832 | [14 empty] | VV | 2 | 2 | True | 0 | ROZPOCET
|  |  | 0,16*14,74 "zábradlie |  |  |  | 2.358 | [14 empty] | VV | 2 | 2 | True | 0 | ROZPOCET
|  |  | 0,08*24,75 "zábradlie |  |  |  | 1.98 | [14 empty] | VV | 2 | 2 | True | 0 | ROZPOCET
|  |  | náter ELI skrine | [18 empty] | VV | 2 | 1 | True | 0 | ROZPOCET
|  |  | 1,6 |  |  |  | 1.6 | [14 empty] | VV | 2 | 2 | True | 0 | ROZPOCET
|  |  | Súčet |  |  |  | 16.168 | [14 empty] | VV | 2 | 4 | True | 1 | ROZPOCET
29 | K | 783122710 | Nátery oceľ.konštr. syntetické na vzduchu schnúce ťažkých A základné - 35μm |  |  | m2 | 16.168 | 0 |  | 0 |  |  |  | znížená |  | 0 | 0.00015 | 0.0024252 | 0 | 0 | 16 | K | 2 |  |  |  | ROZPOCET | 0 | 0 | 0 | 0 | 0 | 2 | 0 | 16 | -67301681
| VP - Práce naviac | [8 empty] | 0 | [11 empty] | D | 0 |  |  |  | PN | [6 empty] | 0
| K | [8 empty] | 0 |  |  |  | znížená | [7 empty] | PN | 1 |  |  |  | PN | 0 | 0 | 0 | 0 | 0 | 2 | 0
| K | [8 empty] | 0 |  |  |  | znížená | [7 empty] | PN | 1 |  |  |  | PN | 0 | 0 | 0 | 0 | 0 | 2 | 0
| K | [8 empty] | 0 |  |  |  | znížená | [7 empty] | PN | 1 |  |  |  | PN | 0 | 0 | 0 | 0 | 0 | 2 | 0
| K | [8 empty] | 0 |  |  |  | znížená | [7 empty] | PN | 1 |  |  |  | PN | 0 | 0 | 0 | 0 | 0 | 2 | 0
| K | [8 empty] | 0 |  |  |  | znížená | [7 empty] | PN | 1 |  |  |  | PN | 0 | 0 | 0 | 0 | 0 | 2 | 0

## 02 - Zdravotechnika
| Hárok obsahuje: |  | 1) Krycí list rozpočtu |  | 2) Rekapitulácia rozpočtu |  |  | 3) Rozpočet |  |  | Späť na hárok: | Rekapitulácia stavby
optimalizované pre tlač zostáv vo formáte A4 - na výšku | [11 empty] | >> skryté stĺpce << | [9 empty] | {64aae29f-5903-4918-80ad-98b7cc09e73e}
0
KRYCÍ LIST ROZPOČTU | [12 empty] | v --- nižšie sa nachádzajú doplnkové a pomocné údaje k zostavám --- v | [8 empty] | False
| Stavba: |  | Komunitné centrum Vyšný Orlík
| Objekt: |  | 02 - Zdravotechnika
| JKSO: | [7 empty] | KS:
| Miesto: | [7 empty] | Dátum:
| Objednávateľ: | [7 empty] | IČO:
|  | obec Slanec | [6 empty] | IČO DPH:
| Zhotoviteľ: | [7 empty] | IČO:
IČO DPH:
| Projektant: | [7 empty] | IČO:
|  | AIP projekt s.r.o. | [6 empty] | IČO DPH:
| Spracovateľ: | [7 empty] | IČO:
IČO DPH:
Poznámka:
| Náklady z rozpočtu | [7 empty] | 0
| Ostatné náklady | [7 empty] | 0
| Cena bez DPH | [7 empty] | 0
| DPH | základná | 20% | z | 0 |  |  |  | 0
|  | znížená | 20% | z | 0 |  |  |  | 0
|  | zákl. prenesená | 20% | z | 0 |  |  |  | 0
|  | zníž. prenesená | 20% | z | 0 |  |  |  | 0
|  | nulová | 0% | z | 0 |  |  |  | 0
| Cena s DPH |  |  | v | EUR |  |  | 0
| Projektant |  |  |  |  | Spracovateľ
| Dátum a podpis: |  |  | Pečiatka |  | Dátum a podpis: |  |  |  | Pečiatka
| Objednávateľ |  |  |  |  | Zhotoviteľ
| Dátum a podpis: |  |  | Pečiatka |  | Dátum a podpis: |  |  |  | Pečiatka
REKAPITULÁCIA ROZPOČTU
Stavba: |  |  | Komunitné centrum Vyšný Orlík
Objekt: |  |  | 02 - Zdravotechnika
Miesto: | [6 empty] | Dátum:
Objednávateľ: |  |  | obec Slanec |  |  |  | Projektant: |  | AIP projekt s.r.o.
Zhotoviteľ: | [6 empty] | Spracovateľ:
Kód - Popis | [9 empty] | Cena celkom [EUR]
1) Náklady z rozpočtu | [9 empty] | 0 | [12 empty] | -1
| HSV - Práce a dodávky HSV | [8 empty] | 0
| 6 - Úpravy povrchov, podlahy, osadenie | [8 empty] | 0
| PSV - Práce a dodávky PSV | [8 empty] | 0
| 713 - Izolácie tepelné | [8 empty] | 0
| 721 - Zdravotech. vnútorná kanalizácia | [8 empty] | 0
| 722 - Zdravotechnika - vnútorný vodovod | [8 empty] | 0
| 725 - Zdravotechnika - zariaď. predmety | [8 empty] | 0
| 732 - Ústredné kúrenie, strojovne | [8 empty] | 0
| 734 - Ústredné kúrenie, armatúry. | [8 empty] | 0
| 766 - Konštrukcie stolárske | [8 empty] | 0
| HZS - Hodinové zúčtovacie sadzby | [8 empty] | 0
| VP - Práce naviac | [8 empty] | 0
2) Ostatné náklady | [9 empty] | 0 |  |  |  | DPH
| GZS | [8 empty] | 0 |  |  |  | znížená | [9 empty] | VRN | 0 | 0 | 0 | 0 | 0 | 2
| Projektové práce | [8 empty] | 0 |  |  |  | znížená | [9 empty] | VRN | 0 | 0 | 0 | 0 | 0 | 2
| Sťažené podmienky | [8 empty] | 0 |  |  |  | znížená | [9 empty] | VRN | 0 | 0 | 0 | 0 | 0 | 2
| Vplyv prostredia | [8 empty] | 0 |  |  |  | znížená | [9 empty] | VRN | 0 | 0 | 0 | 0 | 0 | 2
| Iné VRN | [8 empty] | 0 |  |  |  | znížená | [9 empty] | VRN | 0 | 0 | 0 | 0 | 0 | 2
| Kompletačná činnosť | [8 empty] | 0 |  |  |  | znížená | [9 empty] | KOMPLETACNA | 0 | 0 | 0 | 0 | 0 | 2
Celkové náklady za stavbu 1) + 2) | [7 empty] | 0
ROZPOČET
Stavba: |  |  | Komunitné centrum Vyšný Orlík
Objekt: |  |  | 02 - Zdravotechnika
Miesto: | [6 empty] | Dátum:
Objednávateľ: |  |  | obec Slanec |  |  |  | Projektant: |  | AIP projekt s.r.o.
Zhotoviteľ: | [6 empty] | Spracovateľ:
PČ | Typ | Kód | Popis |  |  | MJ | Množstvo | J.cena [EUR] |  | Cena celkom [EUR] |  |  | Poznámka | DPH | J. Nh [h] | Nh celkom [h] | J. hmotnosť [t] | Hmotnosť celkom [t] | J. suť [t] | Suť Celkom [t]
Náklady z rozpočtu | [9 empty] | 0 | [5 empty] | 0 |  | 0 |  | 0 |  | D | -1 | [7 empty] | 0
| HSV - Práce a dodávky HSV | [8 empty] | 0 | [5 empty] | 0 |  | 0 |  | 0 | 1 | D | 0 | ROZPOCET | [6 empty] | 0
| 6 - Úpravy povrchov, podlahy, osadenie | [8 empty] | 0 | [5 empty] | 0 |  | 0 |  | 0 | 1 | D | 1 | ROZPOCET | [6 empty] | 0
1 | K | 612403399 | Vyspravenie otvorov po prestupe potrubí konštrukciami |  |  | sub | 1 | 0 |  | 0 |  |  |  | znížená |  | 0 | 0 | 0 | 0 | 0 | 4 | K | 2 | ROZPOCET | 0 | 0 | 0 | 0 | 0 | 2 | 0 | 4 | 2
2 | K | 612403399.1 | Hrubé vysprávky po presekoch stien |  |  | sub | 1 | 0 |  | 0 |  |  |  | znížená |  | 0 | 0 | 0 | 0 | 0 | 4 | K | 2 | ROZPOCET | 0 | 0 | 0 | 0 | 0 | 2 | 0 | 4 | 4
| PSV - Práce a dodávky PSV | [8 empty] | 0 | [5 empty] | 0 |  | 0 |  | 0 | 2 | D | 0 | ROZPOCET | [6 empty] | 0
| 713 - Izolácie tepelné | [8 empty] | 0 | [5 empty] | 0 |  | 0 |  | 0 | 2 | D | 1 | ROZPOCET | [6 empty] | 0
3 | K | 713482111 | Montáž trubíc z PE, hr.do 10 mm,vnút.priemer do 38 mm |  |  | m | 50 | 0 |  | 0 |  |  |  | znížená |  | 0 | 0 | 0 | 0 | 0 | 16 | K | 2 | ROZPOCET | 0 | 0 | 0 | 0 | 0 | 2 | 0 | 16 | 6
4 | M | 283310001300 | Izolačná PE trubica TUBOLIT DG 22x9 mm (d potrubia x hr. izolácie), nadrezaná, AZ FLEX |  |  | m | 50 | 0 |  | 0 |  |  |  | znížená |  | 0 | 0 | 0 | 0 | 0 | 32 | M | 2 | ROZPOCET | 0 | 0 | 0 | 0 | 0 | 2 | 0 | 16 | 8
5 | K | 713482121 | Montáž trubíc z PE, hr.15-20 mm,vnút.priemer do 38 mm |  |  | m | 80 | 0 |  | 0 |  |  |  | znížená |  | 0 | 0 | 0 | 0 | 0 | 16 | K | 2 | ROZPOCET | 0 | 0 | 0 | 0 | 0 | 2 | 0 | 16 | 10
6 | M | 2837741542 | Izolácia potrubia 22 x 20 izolácia-trubica |  |  | m | 38 | 0 |  | 0 |  |  |  | znížená |  | 0 | 0 | 0 | 0 | 0 | 32 | M | 2 | ROZPOCET | 0 | 0 | 0 | 0 | 0 | 2 | 0 | 16 | 12
7 | M | 2837741555 | Izolácia potrubia 28 x 20 izolácia-trubica |  |  | m | 42 | 0 |  | 0 |  |  |  | znížená |  | 0 | 0 | 0 | 0 | 0 | 32 | M | 2 | ROZPOCET | 0 | 0 | 0 | 0 | 0 | 2 | 0 | 16 | 14
8 | K | 713530705 | Protipožiarny prestup potrubia prierez otvoru 0,005-0,01 m2 izolované protipožiarnou penou El60-120, zaplnenie prestupu 30% |  |  | ks | 2 | 0 |  | 0 |  |  |  | znížená |  | 0 | 0 | 0 | 0 | 0 | 16 | K | 2 | ROZPOCET | 0 | 0 | 0 | 0 | 0 | 2 | 0 | 16 | 16
9 | K | 998713201 | Presun hmôt pre izolácie tepelné v objektoch výšky do 6 m |  |  | % | 0 | 0 |  | 0 |  |  |  | znížená |  | 0 | 0 | 0 | 0 | 0 | 16 | K | 2 | ROZPOCET | 0 | 0 | 0 | 0 | 0 | 2 | 0 | 16 | 18
10 | K | 998713292 | Izolácie tepelné, prípl.za presun nad vymedz. najväčšiu dopravnú vzdial. do 100 m |  |  | % | 0 | 0 |  | 0 |  |  |  | znížená |  | 0 | 0 | 0 | 0 | 0 | 16 | K | 2 | ROZPOCET | 0 | 0 | 0 | 0 | 0 | 2 | 0 | 16 | 20
| 721 - Zdravotech. vnútorná kanalizácia | [8 empty] | 0 | [5 empty] | 0 |  | 0 |  | 0 | 2 | D | 1 | ROZPOCET | [6 empty] | 0
11 | K | 721171406 | Potrubie z rúr PE-HD GEBERIT 75/3 odpadné zvislé (odbočka 45°) |  |  | m | 8 | 0 |  | 0 |  |  |  | znížená |  | 0 | 0 | 0 | 0 | 0 | 16 | K | 2 | ROZPOCET | 0 | 0 | 0 | 0 | 0 | 2 | 0 | 16 | 22
12 | K | 721171411 | Potrubie z rúr PE-HD GEBERIT 110/4,3 odpadné zvislé (guľová odbočka dvojitá) |  |  | m | 12 | 0 |  | 0 |  |  |  | znížená |  | 0 | 0 | 0 | 0 | 0 | 16 | K | 2 | ROZPOCET | 0 | 0 | 0 | 0 | 0 | 2 | 0 | 16 | 24
13 | K | 721171502 | Kanalizačné potrubie 40 odpadné prípojné |  |  | m | 6 | 0 |  | 0 |  |  |  | znížená |  | 0 | 0 | 0 | 0 | 0 | 16 | K | 2 | ROZPOCET | 0 | 0 | 0 | 0 | 0 | 2 | 0 | 16 | 26
14 | K | 721171506 | Kanalizačné potrubie 75 odpadné prípojné |  |  | m | 10 | 0 |  | 0 |  |  |  | znížená |  | 0 | 0 | 0 | 0 | 0 | 16 | K | 2 | ROZPOCET | 0 | 0 | 0 | 0 | 0 | 2 | 0 | 16 | 28
15 | K | 721171508 | Potrubie z rúr PE-HD GEBERIT 110/4, 3 odpadné prípojné |  |  | m | 5 | 0 |  | 0 |  |  |  | znížená |  | 0 | 0 | 0 | 0 | 0 | 16 | K | 2 | ROZPOCET | 0 | 0 | 0 | 0 | 0 | 2 | 0 | 16 | 30
16 | K | 721171808 | Demontáž potrubia z novodurových rúr odpadového alebo pripojovacieho nad 75 do D114, -0,00198 t |  |  | m | 30 | 0 |  | 0 |  |  |  | znížená |  | 0 | 0 | 0 | 0 | 0 | 16 | K | 2 | ROZPOCET | 0 | 0 | 0 | 0 | 0 | 2 | 0 | 16 | 32
17 | K | 721172287 | Montáž kolena HT potrubia DN 40 |  |  | ks | 11 | 0 |  | 0 |  |  |  | znížená |  | 0 | 0 | 0 | 0 | 0 | 16 | K | 2 | ROZPOCET | 0 | 0 | 0 | 0 | 0 | 2 | 0 | 16 | 34
18 | M | 286540000800 | Koleno HT DN 40/45°, PP systém pre beztlakový rozvod vnútorného odpadu, PIPELIFE |  |  | ks | 11 | 0 |  | 0 |  |  |  | znížená |  | 0 | 0 | 0 | 0 | 0 | 32 | M | 2 | ROZPOCET | 0 | 0 | 0 | 0 | 0 | 2 | 0 | 16 | 36
19 | K | 721172290 | Montáž kolena HT potrubia DN 50 |  |  | ks | 1 | 0 |  | 0 |  |  |  | znížená |  | 0 | 0 | 0 | 0 | 0 | 16 | K | 2 | ROZPOCET | 0 | 0 | 0 | 0 | 0 | 2 | 0 | 16 | 38
20 | M | 286540001300 | Koleno HT DN 50/45°, PP systém pre beztlakový rozvod vnútorného odpadu, PIPELIFE |  |  | ks | 1 | 0 |  | 0 |  |  |  | znížená |  | 0 | 0 | 0 | 0 | 0 | 32 | M | 2 | ROZPOCET | 0 | 0 | 0 | 0 | 0 | 2 | 0 | 16 | 40
21 | K | 721172296 | Montáž kolena HT potrubia DN 100 |  |  | ks | 7 | 0 |  | 0 |  |  |  | znížená |  | 0 | 0 | 0 | 0 | 0 | 16 | K | 2 | ROZPOCET | 0 | 0 | 0 | 0 | 0 | 2 | 0 | 16 | 42
22 | M | 286540002300 | Koleno HT DN 100/45°, PP systém pre beztlakový rozvod vnútorného odpadu, PIPELIFE |  |  | ks | 7 | 0 |  | 0 |  |  |  | znížená |  | 0 | 0 | 0 | 0 | 0 | 32 | M | 2 | ROZPOCET | 0 | 0 | 0 | 0 | 0 | 2 | 0 | 16 | 44
23 | K | 721172306 | Montáž odbočky HT potrubia DN 40 |  |  | ks | 3 | 0 |  | 0 |  |  |  | znížená |  | 0 | 0 | 0 | 0 | 0 | 16 | K | 2 | ROZPOCET | 0 | 0 | 0 | 0 | 0 | 2 | 0 | 16 | 46
24 | M | 286540007800 | Odbočka HT DN 40/40/45°, PP systém pre beztlakový rozvod vnútorného odpadu, PIPELIFE |  |  | ks | 3 | 0 |  | 0 |  |  |  | znížená |  | 0 | 0 | 0 | 0 | 0 | 32 | M | 2 | ROZPOCET | 0 | 0 | 0 | 0 | 0 | 2 | 0 | 16 | 48
25 | K | 721172315 | Montáž odbočky HT potrubia DN 100 |  |  | ks | 2 | 0 |  | 0 |  |  |  | znížená |  | 0 | 0 | 0 | 0 | 0 | 16 | K | 2 | ROZPOCET | 0 | 0 | 0 | 0 | 0 | 2 | 0 | 16 | 50
26 | M | 286540009900 | Odbočka HT DN 100/50/45°, PP systém pre beztlakový rozvod vnútorného odpadu, PIPELIFE |  |  | ks | 2 | 0 |  | 0 |  |  |  | znížená |  | 0 | 0 | 0 | 0 | 0 | 32 | M | 2 | ROZPOCET | 0 | 0 | 0 | 0 | 0 | 2 | 0 | 16 | 52
27 | K | 721175015 | Montáž zápachového uzáveru (sifónu) pre klimatizačné zariadenia |  |  | ks | 1 | 0 |  | 0 |  |  |  | znížená |  | 0 | 0 | 0 | 0 | 0 | 16 | K | 2 | ROZPOCET | 0 | 0 | 0 | 0 | 0 | 2 | 0 | 16 | 54
28 | M | 551620027100 | Vtokový lievik HL21, DN 32, (0,17 l/s), s protizápachovým uzáverom, vetranie a klimatizácia, PP |  |  | ks | 1 | 0 |  | 0 |  |  |  | znížená |  | 0 | 0 | 0 | 0 | 0 | 32 | M | 2 | ROZPOCET | 0 | 0 | 0 | 0 | 0 | 2 | 0 | 16 | 56
29 | K | 721194104 | Zriadenie prípojky na potrubí vyvedenie a upevnenie odpadových výpustiek D 40x1, 8 |  |  | ks | 11 | 0 |  | 0 |  |  |  | znížená |  | 0 | 0 | 0 | 0 | 0 | 16 | K | 2 | ROZPOCET | 0 | 0 | 0 | 0 | 0 | 2 | 0 | 16 | 58
30 | K | 721194105 | Zriadenie prípojky na potrubí vyvedenie a upevnenie odpadových výpustiek D 50x1, 8 |  |  | ks | 1 | 0 |  | 0 |  |  |  | znížená |  | 0 | 0 | 0 | 0 | 0 | 16 | K | 2 | ROZPOCET | 0 | 0 | 0 | 0 | 0 | 2 | 0 | 16 | 60
31 | K | 721194109 | Zriadenie prípojky na potrubí vyvedenie a upevnenie odpadových výpustiek D 110x2, 3 |  |  | ks | 6 | 0 |  | 0 |  |  |  | znížená |  | 0 | 0 | 0 | 0 | 0 | 16 | K | 2 | ROZPOCET | 0 | 0 | 0 | 0 | 0 | 2 | 0 | 16 | 62
32 | K | 721213006 | Montáž podlahového vpustu s vodorovným odtokom DN 75 |  |  | ks | 1 | 0 |  | 0 |  |  |  | znížená |  | 0 | 0 | 0 | 0 | 0 | 16 | K | 2 | ROZPOCET | 0 | 0 | 0 | 0 | 0 | 2 | 0 | 16 | 64
33 | M | 286630022500 | Podlahový vpust HL80.1, (0,5 l/s), variabilný odtok DN 50/75, mriežka nerez 115x115 mm, PP/PE |  |  | ks | 1 | 0 |  | 0 |  |  |  | znížená |  | 0 | 0 | 0 | 0 | 0 | 32 | M | 2 | ROZPOCET | 0 | 0 | 0 | 0 | 0 | 2 | 0 | 16 | 66
34 | K | 721290111 | Ostatné - skúška tesnosti kanalizácie v objektoch vodou do DN 125 |  |  | m | 41 | 0 |  | 0 |  |  |  | znížená |  | 0 | 0 | 0 | 0 | 0 | 16 | K | 2 | ROZPOCET | 0 | 0 | 0 | 0 | 0 | 2 | 0 | 16 | 68
35 | K | 998721201 | Presun hmôt pre vnútornú kanalizáciu v objektoch výšky do 6 m |  |  | % | 0 | 0 |  | 0 |  |  |  | znížená |  | 0 | 0 | 0 | 0 | 0 | 16 | K | 2 | ROZPOCET | 0 | 0 | 0 | 0 | 0 | 2 | 0 | 16 | 70
36 | K | 998721292 | Vnútorná kanalizácia, prípl.za presun nad vymedz. najväč. dopr. vzdial. do 100m |  |  | % | 0 | 0 |  | 0 |  |  |  | znížená |  | 0 | 0 | 0 | 0 | 0 | 16 | K | 2 | ROZPOCET | 0 | 0 | 0 | 0 | 0 | 2 | 0 | 16 | 72
| 722 - Zdravotechnika - vnútorný vodovod | [8 empty] | 0 | [5 empty] | 0 |  | 0 |  | 0 | 2 | D | 1 | ROZPOCET | [6 empty] | 0
37 | K | 722130801 | Demontáž potrubia z oceľových rúrok závitových do DN 25, -0,00213t |  |  | m | 40 | 0 |  | 0 |  |  |  | znížená |  | 0 | 0 | 0 | 0 | 0 | 16 | K | 2 | ROZPOCET | 0 | 0 | 0 | 0 | 0 | 2 | 0 | 16 | 74
38 | K | 722130802 | Demontáž potrubia z oceľových rúrok závitových nad 25 do DN 40, -0,00497t |  |  | m | 10 | 0 |  | 0 |  |  |  | znížená |  | 0 | 0 | 0 | 0 | 0 | 16 | K | 2 | ROZPOCET | 0 | 0 | 0 | 0 | 0 | 2 | 0 | 16 | 76
39 | K | 722130916 | Oprava vodovodného potrubia závitového prerezanie oceľovej rúrky nad 25 do DN 50 |  |  | ks | 1 | 0 |  | 0 |  |  |  | znížená |  | 0 | 0 | 0 | 0 | 0 | 16 | K | 2 | ROZPOCET | 0 | 0 | 0 | 0 | 0 | 2 | 0 | 16 | 78
40 | K | 722150203 | Potrubie z oceľ. rúrok závit.asfalt. a jutovaných bezšvík.bežných 11 353.0, 10 004.00 DN 25 |  |  | m | 6 | 0 |  | 0 |  |  |  | znížená |  | 0 | 0 | 0 | 0 | 0 | 16 | K | 2 | ROZPOCET | 0 | 0 | 0 | 0 | 0 | 2 | 0 | 16 | 80
41 | K | 722171312 | Potrubie z viacvrstvových rúr PE pre rozvod vody d20x2,5mm |  |  | m | 88 | 0 |  | 0 |  |  |  | znížená |  | 0 | 0 | 0 | 0 | 0 | 16 | K | 2 | ROZPOCET | 0 | 0 | 0 | 0 | 0 | 2 | 0 | 16 | 82
42 | K | 722171313 | Potrubie z viacvrstvových rúr PE pre rozvod vody d26x3,0mm |  |  | m | 42 | 0 |  | 0 |  |  |  | znížená |  | 0 | 0 | 0 | 0 | 0 | 16 | K | 2 | ROZPOCET | 0 | 0 | 0 | 0 | 0 | 2 | 0 | 16 | 84
43 | K | 722171314 | Potrubie z viacvrstvových rúr PE Geberit Mepla d32x3,0mm |  |  | m | 8 | 0 |  | 0 |  |  |  | znížená |  | 0 | 0 | 0 | 0 | 0 | 16 | K | 2 | ROZPOCET | 0 | 0 | 0 | 0 | 0 | 2 | 0 | 16 | 86
44 | K | 722171316r | Potrubné tvarovky rozvodu vody nad vymedzené množstvo (% z ceny) |  |  | m | 0.1 | 0 |  | 0 |  |  |  | znížená |  | 0 | 0 | 0 | 0 | 0 | 16 | K | 2 | ROZPOCET | 0 | 0 | 0 | 0 | 0 | 2 | 0 | 16 | 88
45 | K | 722190401 | Vyvedenie a upevnenie výpustky DN 15 |  |  | ks | 32 | 0 |  | 0 |  |  |  | znížená |  | 0 | 0 | 0 | 0 | 0 | 16 | K | 2 | ROZPOCET | 0 | 0 | 0 | 0 | 0 | 2 | 0 | 16 | 90
46 | M | 2861122021 | Nástenka, jednoduchá, d 20-1/2" |  |  | ks | 32 | 0 |  | 0 |  |  |  | znížená |  | 0 | 0 | 0 | 0 | 0 | 32 | M | 2 | ROZPOCET | 0 | 0 | 0 | 0 | 0 | 2 | 0 | 16 | 92
47 | K | 722190403 | Vyvedenie a upevnenie výpustky DN 25 |  |  | ks | 1 | 0 |  | 0 |  |  |  | znížená |  | 0 | 0 | 0 | 0 | 0 | 16 | K | 2 | ROZPOCET | 0 | 0 | 0 | 0 | 0 | 2 | 0 | 16 | 94
48 | K | 722221010 | Montáž guľového kohúta závitového priameho pre vodu G 1/2 |  |  | ks | 2 | 0 |  | 0 |  |  |  | znížená |  | 0 | 0 | 0 | 0 | 0 | 16 | K | 2 | ROZPOCET | 0 | 0 | 0 | 0 | 0 | 2 | 0 | 16 | 96
49 | M | 5511870090 | Guľový uzáver pre vodu, 1/2", FF motýľ, mosadz |  |  | ks | 2 | 0 |  | 0 |  |  |  | znížená |  | 0 | 0 | 0 | 0 | 0 | 32 | M | 2 | ROZPOCET | 0 | 0 | 0 | 0 | 0 | 2 | 0 | 16 | 98
50 | K | 722221020 | Montáž guľového kohúta závitového priameho pre vodu G 1 |  |  | ks | 2 | 0 |  | 0 |  |  |  | znížená |  | 0 | 0 | 0 | 0 | 0 | 16 | K | 2 | ROZPOCET | 0 | 0 | 0 | 0 | 0 | 2 | 0 | 16 | 100
51 | M | 551110013900 | Guľový uzáver pre vodu Perfecta, 1" FF, páčka, niklovaná mosadz, IVAR |  |  | ks | 2 | 0 |  | 0 |  |  |  | znížená |  | 0 | 0 | 0 | 0 | 0 | 32 | M | 2 | ROZPOCET | 0 | 0 | 0 | 0 | 0 | 2 | 0 | 16 | 102
52 | K | 722221095 | Montáž guľového kohúta závitového s filtrom G 1 |  |  | ks | 1 | 0 |  | 0 |  |  |  | znížená |  | 0 | 0 | 0 | 0 | 0 | 16 | K | 2 | ROZPOCET | 0 | 0 | 0 | 0 | 0 | 2 | 0 | 16 | 104
53 | M | 551110010300 | Guľový uzáver pre vodu s filtrom Filter ball, 1" FF, páčka, PN 16, mosadz, IVAR |  |  | ks | 1 | 0 |  | 0 |  |  |  | znížená |  | 0 | 0 | 0 | 0 | 0 | 32 | M | 2 | ROZPOCET | 0 | 0 | 0 | 0 | 0 | 2 | 0 | 16 | 106
54 | K | 722221175 | Montáž poistného ventilu závitového pre vodu G 3/4 |  |  | ks | 1 | 0 |  | 0 |  |  |  | znížená |  | 0 | 0 | 0 | 0 | 0 | 16 | K | 2 | ROZPOCET | 0 | 0 | 0 | 0 | 0 | 2 | 0 | 16 | 108
55 | M | 5511130290 | Poistný ventil, 3/4”x6 bar |  |  | ks | 1 | 0 |  | 0 |  |  |  | znížená |  | 0 | 0 | 0 | 0 | 0 | 32 | M | 2 | ROZPOCET | 0 | 0 | 0 | 0 | 0 | 2 | 0 | 16 | 110
56 | K | 722221270 | Montáž spätného ventilu závitového G 3/4 |  |  | ks | 1 | 0 |  | 0 |  |  |  | znížená |  | 0 | 0 | 0 | 0 | 0 | 16 | K | 2 | ROZPOCET | 0 | 0 | 0 | 0 | 0 | 2 | 0 | 16 | 112
57 | M | 551110016600 | Spätný ventil kontrolovateľný, 3/4" FF, PN 16, mosadz, disk plast IVAR |  |  | ks | 1 | 0 |  | 0 |  |  |  | znížená |  | 0 | 0 | 0 | 0 | 0 | 32 | M | 2 | ROZPOCET | 0 | 0 | 0 | 0 | 0 | 2 | 0 | 16 | 114
58 | K | 722221315 | Montáž spätnej klapky závitovej pre vodu G 1 |  |  | ks | 1 | 0 |  | 0 |  |  |  | znížená |  | 0 | 0 | 0 | 0 | 0 | 16 | K | 2 | ROZPOCET | 0 | 0 | 0 | 0 | 0 | 2 | 0 | 16 | 116
59 | M | 551190001900 | Spätná klapka vodorovná Clapet, 1", tesnenie kov-kov, mosadz, IVAR |  |  | ks | 1 | 0 |  | 0 |  |  |  | znížená |  | 0 | 0 | 0 | 0 | 0 | 32 | M | 2 | ROZPOCET | 0 | 0 | 0 | 0 | 0 | 2 | 0 | 16 | 118
60 | K | 722221365 | Montáž filtra závitového G 3/4 |  |  | ks | 1 | 0 |  | 0 |  |  |  | znížená |  | 0 | 0 | 0 | 0 | 0 | 16 | K | 2 | ROZPOCET | 0 | 0 | 0 | 0 | 0 | 2 | 0 | 16 | 120
61 | M | 422010003000 | Filter závitový, 3/4", PN 20, mosadz OT 58, IVAR |  |  | ks | 1 | 0 |  | 0 |  |  |  | znížená |  | 0 | 0 | 0 | 0 | 0 | 32 | M | 2 | ROZPOCET | 0 | 0 | 0 | 0 | 0 | 2 | 0 | 16 | 122
62 | K | 722229101 | Montáž ventilu výtok., plavák.,vypúšť.,odvodňov.,kohút.plniaceho,vypúšťacieho PN 0.6, ventilov G 1/2 |  |  | ks | 2 | 0 |  | 0 |  |  |  | znížená |  | 0 | 0 | 0 | 0 | 0 | 16 | K | 2 | ROZPOCET | 0 | 0 | 0 | 0 | 0 | 2 | 0 | 16 | 124
63 | M | 1220182r | Ostatné prepojovacie a kotviace tvarovky dopojenia zásobníka TUV |  |  | ks | 1 | 0 |  | 0 |  |  |  | znížená |  | 0 | 0 | 0 | 0 | 0 | 32 | M | 2 | ROZPOCET | 0 | 0 | 0 | 0 | 0 | 2 | 0 | 16 | 126
64 | K | 722250005 | Montáž hydrantového systému s tvarovo stálou hadicou D 25 |  |  | súb. | 1 | 0 |  | 0 |  |  |  | znížená |  | 0 | 0 | 0 | 0 | 0 | 16 | K | 2 | ROZPOCET | 0 | 0 | 0 | 0 | 0 | 2 | 0 | 16 | 128
65 | M | 449150000800 | Hydrantový systém s tvarovo stálou hadicou D 25 PH-PLUS, hadica 30 m, skriňa 710x710x245 mm, plné dvierka, prúdnica ekv. 10 |  |  | ks | 1 | 0 |  | 0 |  |  |  | znížená |  | 0 | 0 | 0 | 0 | 0 | 32 | M | 2 | ROZPOCET | 0 | 0 | 0 | 0 | 0 | 2 | 0 | 16 | 130
66 | K | 722290226 | Tlaková skúška vodovodného potrubia do DN 50 |  |  | m | 130 | 0 |  | 0 |  |  |  | znížená |  | 0 | 0 | 0 | 0 | 0 | 16 | K | 2 | ROZPOCET | 0 | 0 | 0 | 0 | 0 | 2 | 0 | 16 | 132
67 | K | 722290234 | Prepláchnutie a dezinfekcia vodovodného potrubia do DN 80 |  |  | m | 130 | 0 |  | 0 |  |  |  | znížená |  | 0 | 0 | 0 | 0 | 0 | 16 | K | 2 | ROZPOCET | 0 | 0 | 0 | 0 | 0 | 2 | 0 | 16 | 134
68 | K | 998722201 | Presun hmôt pre vnútorný vodovod v objektoch výšky do 6 m |  |  | % | 0 | 0 |  | 0 |  |  |  | znížená |  | 0 | 0 | 0 | 0 | 0 | 16 | K | 2 | ROZPOCET | 0 | 0 | 0 | 0 | 0 | 2 | 0 | 16 | 136
69 | K | 998722292 | Vodovod, prípl.za presun nad vymedz. najväčšiu dopravnú vzdialenosť do 100m |  |  | % | 0 | 0 |  | 0 |  |  |  | znížená |  | 0 | 0 | 0 | 0 | 0 | 16 | K | 2 | ROZPOCET | 0 | 0 | 0 | 0 | 0 | 2 | 0 | 16 | 138
| 725 - Zdravotechnika - zariaď. predmety | [8 empty] | 0 | [5 empty] | 0 |  | 0 |  | 0 | 2 | D | 1 | ROZPOCET | [6 empty] | 0
70 | K | 725110811 | Demontáž záchoda splachovacieho s nádržou alebo s tlakovým splachovačom, -0,01933t |  |  | súb. | 3 | 0 |  | 0 |  |  |  | znížená |  | 0 | 0 | 0 | 0 | 0 | 16 | K | 2 | ROZPOCET | 0 | 0 | 0 | 0 | 0 | 2 | 0 | 16 | 140
71 | K | 725119308 | Montáž záchodovej misy kombinovanej s zvislým odpadom |  |  | súb. | 5 | 0 |  | 0 |  |  |  | znížená |  | 0 | 0 | 0 | 0 | 0 | 16 | K | 2 | ROZPOCET | 0 | 0 | 0 | 0 | 0 | 2 | 0 | 16 | 142
72 | M | 6420133890.1 | WC kombinované stojacie s nádržkou a poklopom |  |  | ks | 5 | 0 |  | 0 |  |  |  | znížená |  | 0 | 0 | 0 | 0 | 0 | 32 | M | 2 | ROZPOCET | 0 | 0 | 0 | 0 | 0 | 2 | 0 | 16 | 144
73 | K | 725122813 | Demontáž pisoára s nádržkou a 1 záchodom, -0,01720t |  |  | súb. | 1 | 0 |  | 0 |  |  |  | znížená |  | 0 | 0 | 0 | 0 | 0 | 16 | K | 2 | ROZPOCET | 0 | 0 | 0 | 0 | 0 | 2 | 0 | 16 | 146
74 | K | 725122911 | Príplatok za každý ďalší záchod -0,01400t |  |  | súb. | 1 | 0 |  | 0 |  |  |  | znížená |  | 0 | 0 | 0 | 0 | 0 | 16 | K | 2 | ROZPOCET | 0 | 0 | 0 | 0 | 0 | 2 | 0 | 16 | 148
75 | K | 725210821 | Demontáž umývadiel alebo umývadielok bez výtokovej armatúry, -0,01946t |  |  | súb. | 9 | 0 |  | 0 |  |  |  | znížená |  | 0 | 0 | 0 | 0 | 0 | 16 | K | 2 | ROZPOCET | 0 | 0 | 0 | 0 | 0 | 2 | 0 | 16 | 150
76 | K | 725219401 | Montáž umývadla na skrutky do muriva, bez výtokovej armatúry |  |  | súb. | 11 | 0 |  | 0 |  |  |  | znížená |  | 0 | 0 | 0 | 0 | 0 | 16 | K | 2 | ROZPOCET | 0 | 0 | 0 | 0 | 0 | 2 | 0 | 16 | 152
77 | M | 6420135110 | Umývadlo keramické 50cm |  |  | ks | 11 | 0 |  | 0 |  |  |  | znížená |  | 0 | 0 | 0 | 0 | 0 | 32 | M | 2 | ROZPOCET | 0 | 0 | 0 | 0 | 0 | 2 | 0 | 16 | 154
78 | K | 725220832 | Demontáž vane akrylátovej vane rovnej do sute, -0.08510t |  |  | súb. | 1 | 0 |  | 0 |  |  |  | znížená |  | 0 | 0 | 0 | 0 | 0 | 16 | K | 2 | ROZPOCET | 0 | 0 | 0 | 0 | 0 | 2 | 0 | 16 | 156
79 | K | 725241112 | Montáž - vanička sprchová akrylátová štvorcová 900x900 mm |  |  | súb. | 1 | 0 |  | 0 |  |  |  | znížená |  | 0 | 0 | 0 | 0 | 0 | 16 | K | 2 | ROZPOCET | 0 | 0 | 0 | 0 | 0 | 2 | 0 | 16 | 158
80 | M | 5542350300 | Vanička sprchová 90x90 cm |  |  | ks | 1 | 0 |  | 0 |  |  |  | znížená |  | 0 | 0 | 0 | 0 | 0 | 32 | M | 2 | ROZPOCET | 0 | 0 | 0 | 0 | 0 | 2 | 0 | 16 | 160
81 | K | 725245122 | Montáž - zástena sprchová dvojkrídlová do výšky 2000 mm a šírky 900 mm |  |  | súb. | 1 | 0 |  | 0 |  |  |  | znížená |  | 0 | 0 | 0 | 0 | 0 | 16 | K | 2 | ROZPOCET | 0 | 0 | 0 | 0 | 0 | 2 | 0 | 16 | 162
82 | M | 5548443200 | Sprchové dvierka 900 rozmer 880-940cm |  |  | ks | 1 | 0 |  | 0 |  |  |  | znížená |  | 0 | 0 | 0 | 0 | 0 | 32 | M | 2 | ROZPOCET | 0 | 0 | 0 | 0 | 0 | 2 | 0 | 16 | 164
83 | K | 725329130 | Montáž kuchynských drezov, ostantných typov dvojitých, dvojdrezových,. bez výtok. armatúr |  |  | súb. | 1 | 0 |  | 0 |  |  |  | znížená |  | 0 | 0 | 0 | 0 | 0 | 16 | K | 2 | ROZPOCET | 0 | 0 | 0 | 0 | 0 | 2 | 0 | 16 | 166
84 | M | 5523144900 | Kuchynský 2-drez do dosky nerez 810x510-210, 1+sifón |  |  | ks | 1 | 0 |  | 0 |  |  |  | znížená |  | 0 | 0 | 0 | 0 | 0 | 32 | M | 2 | ROZPOCET | 0 | 0 | 0 | 0 | 0 | 2 | 0 | 16 | 168
85 | K | 725333360 | Montáž výlevky keramickej voľne stojacej bez výtokovej armatúry |  |  | súb. | 1 | 0 |  | 0 |  |  |  | znížená |  | 0 | 0 | 0 | 0 | 0 | 16 | K | 2 | ROZPOCET | 0 | 0 | 0 | 0 | 0 | 2 | 0 | 16 | 170
86 | M | 6420144380 | Výlevka keramická |  |  | ks | 1 | 0 |  | 0 |  |  |  | znížená |  | 0 | 0 | 0 | 0 | 0 | 32 | M | 2 | ROZPOCET | 0 | 0 | 0 | 0 | 0 | 2 | 0 | 16 | 172
87 | K | 725590811 | Vnútrostav. premiestnenie vybúr. hmôt zariaď. predmetov vodorovne do 100 m z budov s výš. do 6 m |  |  | t | 1 | 0 |  | 0 |  |  |  | znížená |  | 0 | 0 | 0 | 0 | 0 | 16 | K | 2 | ROZPOCET | 0 | 0 | 0 | 0 | 0 | 2 | 0 | 16 | 174
88 | K | 725819201 | Montáž ventilu nástenného G 1/2 |  |  | súb. | 32 | 0 |  | 0 |  |  |  | znížená |  | 0 | 0 | 0 | 0 | 0 | 16 | K | 2 | ROZPOCET | 0 | 0 | 0 | 0 | 0 | 2 | 0 | 16 | 176
89 | M | 5511874580 | Guľový rohový ventil, 1/2" x 3/8" |  |  | ks | 32 | 0 |  | 0 |  |  |  | znížená |  | 0 | 0 | 0 | 0 | 0 | 32 | M | 2 | ROZPOCET | 0 | 0 | 0 | 0 | 0 | 2 | 0 | 16 | 178
90 | K | 725829201 | Montáž batérie umývadlovej a drezovej nástennej pákovej, alebo klasickej |  |  | ks | 12 | 0 |  | 0 |  |  |  | znížená |  | 0 | 0 | 0 | 0 | 0 | 16 | K | 2 | ROZPOCET | 0 | 0 | 0 | 0 | 0 | 2 | 0 | 16 | 180
91 | M | 551450003400 | Batéria umývadlová nástenná páková Lyra, výtokové rameno 210 mm, rozteč 150 mm, chróm, JIKA |  |  | ks | 11 | 0 |  | 0 |  |  |  | znížená |  | 0 | 0 | 0 | 0 | 0 | 32 | M | 2 | ROZPOCET | 0 | 0 | 0 | 0 | 0 | 2 | 0 | 16 | 182
92 | M | 551450000600 | Batéria drezová stojanková páková Lyra s otočným výtokovým ramienkom, rozmer 247x151 mm, chróm, JIKA |  |  | ks | 1 | 0 |  | 0 |  |  |  | znížená |  | 0 | 0 | 0 | 0 | 0 | 32 | M | 2 | ROZPOCET | 0 | 0 | 0 | 0 | 0 | 2 | 0 | 16 | 184
93 | K | 725839215 | Montáž batérie vaňovej nástennej s roztečou 100 mm |  |  | súb. | 1 | 0 |  | 0 |  |  |  | znížená |  | 0 | 0 | 0 | 0 | 0 | 16 | K | 2 | ROZPOCET | 0 | 0 | 0 | 0 | 0 | 2 | 0 | 16 | 186
94 | M | 551450001000 | Batéria nástenná páková Dino, rozteč 100 mm, chróm, JIKA |  |  | ks | 1 | 0 |  | 0 |  |  |  | znížená |  | 0 | 0 | 0 | 0 | 0 | 32 | M | 2 | ROZPOCET | 0 | 0 | 0 | 0 | 0 | 2 | 0 | 16 | 188
95 | K | 725849201 | Montáž batérie sprchovej nástennej pákovej, klasickej |  |  | ks | 1 | 0 |  | 0 |  |  |  | znížená |  | 0 | 0 | 0 | 0 | 0 | 16 | K | 2 | ROZPOCET | 0 | 0 | 0 | 0 | 0 | 2 | 0 | 16 | 190
96 | M | SP0001651 | Batéria nástenná sprchová bez príslušenstva, 1/2" |  |  | ks | 1 | 0 |  | 0 |  |  |  | znížená |  | 0 | 0 | 0 | 0 | 0 | 32 | M | 2 | ROZPOCET | 0 | 0 | 0 | 0 | 0 | 2 | 0 | 16 | 192
97 | K | 725849205 | Montáž batérie sprchovej nástennej, držiak sprchy s nastaviteľnou výškou sprchy |  |  | ks | 1 | 0 |  | 0 |  |  |  | znížená |  | 0 | 0 | 0 | 0 | 0 | 16 | K | 2 | ROZPOCET | 0 | 0 | 0 | 0 | 0 | 2 | 0 | 16 | 194
98 | M | 5513006810 | Sprchová sada |  |  | ks | 1 | 0 |  | 0 |  |  |  | znížená |  | 0 | 0 | 0 | 0 | 0 | 32 | M | 2 | ROZPOCET | 0 | 0 | 0 | 0 | 0 | 2 | 0 | 16 | 196
99 | K | 725869301 | Montáž zápachovej uzávierky pre zariaďovacie predmety, umývadlová do D 40 |  |  | ks | 11 | 0 |  | 0 |  |  |  | znížená |  | 0 | 0 | 0 | 0 | 0 | 16 | K | 2 | ROZPOCET | 0 | 0 | 0 | 0 | 0 | 2 | 0 | 16 | 198
100 | M | 5516119100 | Uzávierka zápachová C 6/4" |  |  | ks | 11 | 0 |  | 0 |  |  |  | znížená |  | 0 | 0 | 0 | 0 | 0 | 32 | M | 2 | ROZPOCET | 0 | 0 | 0 | 0 | 0 | 2 | 0 | 16 | 200
101 | K | 725869311 | Montáž zápachovej uzávierky pre zariaďovacie predmety, drezová do D 50 (pre jeden drez) |  |  | ks | 1 | 0 |  | 0 |  |  |  | znížená |  | 0 | 0 | 0 | 0 | 0 | 16 | K | 2 | ROZPOCET | 0 | 0 | 0 | 0 | 0 | 2 | 0 | 16 | 202
102 | M | 2863120185 | Drezový odtok jednodielny D 50 |  |  | ks | 1 | 0 |  | 0 |  |  |  | znížená |  | 0 | 0 | 0 | 0 | 0 | 32 | M | 2 | ROZPOCET | 0 | 0 | 0 | 0 | 0 | 2 | 0 | 16 | 204
103 | K | 725869320 | Montáž zápachovej uzávierky pre zariaďovacie predmety, pračkovej do D 40 |  |  | ks | 1 | 0 |  | 0 |  |  |  | znížená |  | 0 | 0 | 0 | 0 | 0 | 16 | K | 2 | ROZPOCET | 0 | 0 | 0 | 0 | 0 | 2 | 0 | 16 | 206
104 | M | 2863120235r | Odpadový komplet pre umývačku s prívodom vody D 40 |  |  | ks | 1 | 0 |  | 0 |  |  |  | znížená |  | 0 | 0 | 0 | 0 | 0 | 32 | M | 2 | ROZPOCET | 0 | 0 | 0 | 0 | 0 | 2 | 0 | 16 | 208
105 | K | 725869340 | Montáž zápachovej uzávierky pre zariaďovacie predmety, sprchovej do D 50 |  |  | ks | 1 | 0 |  | 0 |  |  |  | znížená |  | 0 | 0 | 0 | 0 | 0 | 16 | K | 2 | ROZPOCET | 0 | 0 | 0 | 0 | 0 | 2 | 0 | 16 | 210
106 | M | 551620002800 | Odtok sprchovej vaničky s otvorom pre ventil d 52 mm, pripájacie koleno d 50 mm s guľovým kĺbom, plast, GEBERIT |  |  | ks | 1 | 0 |  | 0 |  |  |  | znížená |  | 0 | 0 | 0 | 0 | 0 | 32 | M | 2 | ROZPOCET | 0 | 0 | 0 | 0 | 0 | 2 | 0 | 16 | 212
107 | K | 998725201 | Presun hmôt pre zariaďovacie predmety v objektoch výšky do 6 m |  |  | % | 0 | 0 |  | 0 |  |  |  | znížená |  | 0 | 0 | 0 | 0 | 0 | 16 | K | 2 | ROZPOCET | 0 | 0 | 0 | 0 | 0 | 2 | 0 | 16 | 214
108 | K | 998725292 | Zariaďovacie predmety, prípl.za presun nad vymedz. najväčšiu dopravnú vzdialenosť do 100m |  |  | % | 0 | 0 |  | 0 |  |  |  | znížená |  | 0 | 0 | 0 | 0 | 0 | 16 | K | 2 | ROZPOCET | 0 | 0 | 0 | 0 | 0 | 2 | 0 | 16 | 216
| 732 - Ústredné kúrenie, strojovne | [8 empty] | 0 | [5 empty] | 0 |  | 0 |  | 0 | 2 | D | 1 | ROZPOCET | [6 empty] | 0
109 | K | 732219235 | Dopojenie zásobníka TUV zo strany studenej vody, cirkulácie teplej vody a teplej vody. |  |  | ks | 1 | 0 |  | 0 |  |  |  | znížená |  | 0 | 0 | 0 | 0 | 0 | 16 | K | 2 | ROZPOCET | 0 | 0 | 0 | 0 | 0 | 2 | 0 | 16 | 218
110 | M | 4847665990 | Zásobn.ohrievač vody v spojení s plynovým kotlom, objem 120L - dodávka časti UVK strojovňa |  |  | ks | 1 | 0 |  | 0 |  |  |  | znížená |  | 0 | 0 | 0 | 0 | 0 | 32 | M | 2 | ROZPOCET | 0 | 0 | 0 | 0 | 0 | 2 | 0 | 16 | 220
111 | K | 732331543 | Expanzomat pre studenú vodu, bez poistného ventilu, tlak 10 barov, objem 25 l |  |  | súb. | 1 | 0 |  | 0 |  |  |  | znížená |  | 0 | 0 | 0 | 0 | 0 | 16 | K | 2 | ROZPOCET | 0 | 0 | 0 | 0 | 0 | 2 | 0 | 16 | 222
112 | K | 732491000 | Montáž cirkulačného čerpadla DN 15 rozpon 80 mm výtlak do 1,4 m |  |  | ks | 1 | 0 |  | 0 |  |  |  | znížená |  | 0 | 0 | 0 | 0 | 0 | 16 | K | 2 | ROZPOCET | 0 | 0 | 0 | 0 | 0 | 2 | 0 | 16 | 224
113 | M | 4268157200 | Cirkulačné čerpadlo 1x230V 50Hz |  |  | ks | 1 | 0 |  | 0 |  |  |  | znížená |  | 0 | 0 | 0 | 0 | 0 | 32 | M | 2 | ROZPOCET | 0 | 0 | 0 | 0 | 0 | 2 | 0 | 16 | 226
114 | K | 998732201 | Presun hmôt pre strojovne v objektoch výšky do 6 m |  |  | % | 0 | 0 |  | 0 |  |  |  | znížená |  | 0 | 0 | 0 | 0 | 0 | 16 | K | 2 | ROZPOCET | 0 | 0 | 0 | 0 | 0 | 2 | 0 | 16 | 228
115 | K | 998732293 | Strojovne, prípl.za presun nad vymedz. najväčšiu dopravnú vzdialenosť do 500 m |  |  | % | 0 | 0 |  | 0 |  |  |  | znížená |  | 0 | 0 | 0 | 0 | 0 | 16 | K | 2 | ROZPOCET | 0 | 0 | 0 | 0 | 0 | 2 | 0 | 16 | 230
| 734 - Ústredné kúrenie, armatúry. | [8 empty] | 0 | [5 empty] | 0 |  | 0 |  | 0 | 2 | D | 1 | ROZPOCET | [6 empty] | 0
116 | K | 734209101 | Montáž závitovej armatúry s 1 závitom do G 1/2 |  |  | ks | 1 | 0 |  | 0 |  |  |  | znížená |  | 0 | 0 | 0 | 0 | 0 | 16 | K | 2 | ROZPOCET | 0 | 0 | 0 | 0 | 0 | 2 | 0 | 16 | 232
117 | M | 4849120540 | Uzatvárací ventil pre manometer 1/2" x 1/4" |  |  | ks | 1 | 0 |  | 0 |  |  |  | znížená |  | 0 | 0 | 0 | 0 | 0 | 32 | M | 2 | ROZPOCET | 0 | 0 | 0 | 0 | 0 | 2 | 0 | 16 | 234
118 | M | 4849210332 | Manometer radiálny, 1/4", O 50 mm |  |  | ks | 1 | 0 |  | 0 |  |  |  | znížená |  | 0 | 0 | 0 | 0 | 0 | 32 | M | 2 | ROZPOCET | 0 | 0 | 0 | 0 | 0 | 2 | 0 | 16 | 236
119 | K | 734261223 | Závitový medzikus Ve 4300 - priamy G 1/2 |  |  | ks | 2 | 0 |  | 0 |  |  |  | znížená |  | 0 | 0 | 0 | 0 | 0 | 16 | K | 2 | ROZPOCET | 0 | 0 | 0 | 0 | 0 | 2 | 0 | 16 | 238
120 | K | 734261225 | Závitový medzikus Ve 4300 - priamy G 1 |  |  | ks | 2 | 0 |  | 0 |  |  |  | znížená |  | 0 | 0 | 0 | 0 | 0 | 16 | K | 2 | ROZPOCET | 0 | 0 | 0 | 0 | 0 | 2 | 0 | 16 | 240
121 | K | 998734201 | Presun hmôt pre armatúry v objektoch výšky do 6 m |  |  | % | 0 | 0 |  | 0 |  |  |  | znížená |  | 0 | 0 | 0 | 0 | 0 | 16 | K | 2 | ROZPOCET | 0 | 0 | 0 | 0 | 0 | 2 | 0 | 16 | 242
122 | K | 998734293 | Armatúry, prípl.za presun nad vymedz. najväčšiu dopravnú vzdialenosť do 500 m |  |  | % | 0 | 0 |  | 0 |  |  |  | znížená |  | 0 | 0 | 0 | 0 | 0 | 16 | K | 2 | ROZPOCET | 0 | 0 | 0 | 0 | 0 | 2 | 0 | 16 | 244
| 766 - Konštrukcie stolárske | [8 empty] | 0 | [5 empty] | 0 |  | 0 |  | 0 | 2 | D | 1 | ROZPOCET | [6 empty] | 0
123 | K | 766811071.1 | Montáž a dopojenie umývačky riadu |  |  | ks | 1 | 0 |  | 0 |  |  |  | znížená |  | 0 | 0 | 0 | 0 | 0 | 16 | K | 2 | ROZPOCET | 0 | 0 | 0 | 0 | 0 | 2 | 0 | 16 | 246
124 | M | 5523401220.1 | Umývačka riadu |  |  | ks | 1 | 0 |  | 0 |  |  |  | znížená |  | 0 | 0 | 0 | 0 | 0 | 32 | M | 2 | ROZPOCET | 0 | 0 | 0 | 0 | 0 | 2 | 0 | 16 | 248
| HZS - Hodinové zúčtovacie sadzby | [8 empty] | 0 | [5 empty] | 0 |  | 0 |  | 0 | 4 | D | 0 | ROZPOCET | [6 empty] | 0
125 | K | HZS000111 | Stavebno montážne práce menej náročne, pomocné alebo manupulačné (Tr 1) v rozsahu viac ako 8 hodín - sekacie a búracie práce |  |  | hod | 30 | 0 |  | 0 |  |  |  | znížená |  | 0 | 0 | 0 | 0 | 0 | 262144 | K | 1 | ROZPOCET | 0 | 0 | 0 | 0 | 0 | 2 | 0 | 262144 | 250
| VP - Práce naviac | [8 empty] | 0 | [11 empty] | D | 0 | PN | [6 empty] | 0
| K | [8 empty] | 0 |  |  |  | znížená | [7 empty] | PN | 1 | PN | 0 | 0 | 0 | 0 | 0 | 2 | 0
| K | [8 empty] | 0 |  |  |  | znížená | [7 empty] | PN | 1 | PN | 0 | 0 | 0 | 0 | 0 | 2 | 0
| K | [8 empty] | 0 |  |  |  | znížená | [7 empty] | PN | 1 | PN | 0 | 0 | 0 | 0 | 0 | 2 | 0
| K | [8 empty] | 0 |  |  |  | znížená | [7 empty] | PN | 1 | PN | 0 | 0 | 0 | 0 | 0 | 2 | 0
| K | [8 empty] | 0 |  |  |  | znížená | [7 empty] | PN | 1 | PN | 0 | 0 | 0 | 0 | 0 | 2 | 0

## 03.1 - Odberné plynové za...
| Hárok obsahuje: |  | 1) Krycí list rozpočtu |  | 2) Rekapitulácia rozpočtu |  |  | 3) Rozpočet |  |  | Späť na hárok: | Rekapitulácia stavby
optimalizované pre tlač zostáv vo formáte A4 - na výšku | [11 empty] | >> skryté stĺpce << | [9 empty] | {d4f4f2a1-0e43-4433-8db1-80cbffd27cbe}
0
KRYCÍ LIST ROZPOČTU | [12 empty] | v --- nižšie sa nachádzajú doplnkové a pomocné údaje k zostavám --- v | [8 empty] | False
| Stavba: |  | Komunitné centrum Vyšný Orlík
| Objekt: |  | 03 - Ustredné kúrenie
| Časť: |  | 03.1 - Odberné plynové zariadenie
| JKSO: | [7 empty] | KS:
| Miesto: | [7 empty] | Dátum:
| Objednávateľ: | [7 empty] | IČO:
IČO DPH:
| Zhotoviteľ: | [7 empty] | IČO:
IČO DPH:
| Projektant: | [7 empty] | IČO:
|  | AIP projekt s.r.o. | [6 empty] | IČO DPH:
| Spracovateľ: | [7 empty] | IČO:
IČO DPH:
Poznámka:
| Náklady z rozpočtu | [7 empty] | 0
| Ostatné náklady | [7 empty] | 0
| Cena bez DPH | [7 empty] | 0
| DPH | základná | 20% | z | 0 |  |  |  | 0
|  | znížená | 20% | z | 0 |  |  |  | 0
|  | zákl. prenesená | 20% | z | 0 |  |  |  | 0
|  | zníž. prenesená | 20% | z | 0 |  |  |  | 0
|  | nulová | 0% | z | 0 |  |  |  | 0
| Cena s DPH |  |  | v | EUR |  |  | 0
| Projektant |  |  |  |  | Spracovateľ
| Dátum a podpis: |  |  | Pečiatka |  | Dátum a podpis: |  |  |  | Pečiatka
| Objednávateľ |  |  |  |  | Zhotoviteľ
| Dátum a podpis: |  |  | Pečiatka |  | Dátum a podpis: |  |  |  | Pečiatka
REKAPITULÁCIA ROZPOČTU
Stavba: |  |  | Komunitné centrum Vyšný Orlík
Objekt: |  |  | 03 - Ustredné kúrenie
Časť: |  |  | 03.1 - Odberné plynové zariadenie
Miesto: | [6 empty] | Dátum:
Objednávateľ: | [6 empty] | Projektant: |  | AIP projekt s.r.o.
Zhotoviteľ: | [6 empty] | Spracovateľ:
Kód - Popis | [9 empty] | Cena celkom [EUR]
1) Náklady z rozpočtu | [9 empty] | 0 | [12 empty] | -1
| PSV - Práce a dodávky PSV | [8 empty] | 0
| 722 - Zdravotechnika - vnútorný vodovod | [8 empty] | 0
| 723 - Zdravotechnika - plynovod | [8 empty] | 0
| M - Práce a dodávky M | [8 empty] | 0
| 23-M - Montáže potrubia | [8 empty] | 0
| VP - Práce naviac | [8 empty] | 0
2) Ostatné náklady | [9 empty] | 0 |  |  |  | DPH
| GZS | [8 empty] | 0 |  |  |  | znížená | [9 empty] | VRN | 0 | 0 | 0 | 0 | 0 | 2
| Projektové práce | [8 empty] | 0 |  |  |  | znížená | [9 empty] | VRN | 0 | 0 | 0 | 0 | 0 | 2
| Sťažené podmienky | [8 empty] | 0 |  |  |  | znížená | [9 empty] | VRN | 0 | 0 | 0 | 0 | 0 | 2
| Vplyv prostredia | [8 empty] | 0 |  |  |  | znížená | [9 empty] | VRN | 0 | 0 | 0 | 0 | 0 | 2
| Iné VRN | [8 empty] | 0 |  |  |  | znížená | [9 empty] | VRN | 0 | 0 | 0 | 0 | 0 | 2
| Kompletačná činnosť | [8 empty] | 0 |  |  |  | znížená | [9 empty] | KOMPLETACNA | 0 | 0 | 0 | 0 | 0 | 2
Celkové náklady za stavbu 1) + 2) | [7 empty] | 0
ROZPOČET
Stavba: |  |  | Komunitné centrum Vyšný Orlík
Objekt: |  |  | 03 - Ustredné kúrenie
Časť: |  |  | 03.1 - Odberné plynové zariadenie
Miesto: | [6 empty] | Dátum:
Objednávateľ: | [6 empty] | Projektant: |  | AIP projekt s.r.o.
Zhotoviteľ: | [6 empty] | Spracovateľ:
PČ | Typ | Kód | Popis |  |  | MJ | Množstvo | J.cena [EUR] |  | Cena celkom [EUR] |  |  | Poznámka | DPH | J. Nh [h] | Nh celkom [h] | J. hmotnosť [t] | Hmotnosť celkom [t] | J. suť [t] | Suť Celkom [t]
Náklady z rozpočtu | [9 empty] | 0 | [5 empty] | 0 |  | 0 |  | 0 |  | D | -1 | [7 empty] | 0
| PSV - Práce a dodávky PSV | [8 empty] | 0 | [5 empty] | 0 |  | 0 |  | 0 | 2 | D | 0 | ROZPOCET | [6 empty] | 0
| 722 - Zdravotechnika - vnútorný vodovod | [8 empty] | 0 | [5 empty] | 0 |  | 0 |  | 0 | 2 | D | 1 | ROZPOCET | [6 empty] | 0
1 | K | 722229101 | Montáž ventilu výtok., plavák.,vypúšť.,odvodňov.,kohút.plniaceho,vypúšťacieho PN 0.6, ventilov G 1/2 |  |  | ks | 1 | 0 |  | 0 |  |  |  | znížená |  | 0 | 0 | 0 | 0 | 0 | 16 | K | 2 | ROZPOCET | 0 | 0 | 0 | 0 | 0 | 2 | 0 | 16 | 2
2 | M | 551210009500 | Ventil odvzdušňovací automatický, 1/2", PN 10, mosadz, IVAR |  |  | ks | 1 | 0 |  | 0 |  |  |  | znížená |  | 0 | 0 | 0 | 0 | 0 | 32 | M | 2 | ROZPOCET | 0 | 0 | 0 | 0 | 0 | 2 | 0 | 16 | 4
| 723 - Zdravotechnika - plynovod | [8 empty] | 0 | [5 empty] | 0 |  | 0 |  | 0 | 2 | D | 1 | ROZPOCET | [6 empty] | 0
3 | K | 723120203 | Potrubie z oceľových rúrok závitových čiernych spájaných zvarovaním - akosť 11 353.0 DN 20 |  |  | m | 2 | 0 |  | 0 |  |  |  | znížená |  | 0 | 0 | 0 | 0 | 0 | 16 | K | 2 | ROZPOCET | 0 | 0 | 0 | 0 | 0 | 2 | 0 | 16 | 6
4 | K | 723120804 | Demontáž potrubia zvarovaného z oceľových rúrok závitových do DN 25, -0,00215t |  |  | m | 15 | 0 |  | 0 |  |  |  | znížená |  | 0 | 0 | 0 | 0 | 0 | 16 | K | 2 | ROZPOCET | 0 | 0 | 0 | 0 | 0 | 2 | 0 | 16 | 8
5 | K | 723190252 | Prípojka k strojom a zariadeniam vyvedenie a upevnenie plynov.výpustiek na potrubí DN 20 s nástenkou |  |  | ks | 1 | 0 |  | 0 |  |  |  | znížená |  | 0 | 0 | 0 | 0 | 0 | 16 | K | 2 | ROZPOCET | 0 | 0 | 0 | 0 | 0 | 2 | 0 | 16 | 10
6 | K | 723190901 | Oprava plynovodného potrubia uzatvorenie alebo otvorenie plynovodného potrubia pri opravách |  |  | ks | 1 | 0 |  | 0 |  |  |  | znížená |  | 0 | 0 | 0 | 0 | 0 | 16 | K | 2 | ROZPOCET | 0 | 0 | 0 | 0 | 0 | 2 | 0 | 16 | 12
7 | K | 723190907 | Oprava plynovodného potrubia odvzdušnenie a napustenie potrubia |  |  | m | 20 | 0 |  | 0 |  |  |  | znížená |  | 0 | 0 | 0 | 0 | 0 | 16 | K | 2 | ROZPOCET | 0 | 0 | 0 | 0 | 0 | 2 | 0 | 16 | 14
8 | K | 723190909 | Oprava plynovodného potrubia neúradná tlaková skúška doterajšieho potrubia |  |  | ks | 1 | 0 |  | 0 |  |  |  | znížená |  | 0 | 0 | 0 | 0 | 0 | 16 | K | 2 | ROZPOCET | 0 | 0 | 0 | 0 | 0 | 2 | 0 | 16 | 16
9 | K | 723190913 | Oprava plynovodného potrubia navarenie odbočky na potrubie DN 20 |  |  | ks | 1 | 0 |  | 0 |  |  |  | znížená |  | 0 | 0 | 0 | 0 | 0 | 16 | K | 2 | ROZPOCET | 0 | 0 | 0 | 0 | 0 | 2 | 0 | 16 | 18
10 | K | 723239102 | Montáž armatúry závitovej s dvoma závitmi, kohútik priamy,solenoidový ventil G 3/4 |  |  | ks | 1 | 0 |  | 0 |  |  |  | znížená |  | 0 | 0 | 0 | 0 | 0 | 16 | K | 2 | ROZPOCET | 0 | 0 | 0 | 0 | 0 | 2 | 0 | 16 | 20
11 | K | 723999904 | Revízia |  |  | sub | 1 | 0 |  | 0 |  |  |  | znížená |  | 0 | 0 | 0 | 0 | 0 | 16 | K | 2 | ROZPOCET | 0 | 0 | 0 | 0 | 0 | 2 | 0 | 16 | 22
12 | K | 723999905 | IČ |  |  | sub | 1 | 0 |  | 0 |  |  |  | znížená |  | 0 | 0 | 0 | 0 | 0 | 16 | K | 2 | ROZPOCET | 0 | 0 | 0 | 0 | 0 | 2 | 0 | 16 | 24
13 | K | 733191914 | Oprava rozvodov potrubí z oceľových rúrok zaslepenie kovaním a zavarením DN 20 |  |  | ks | 1 | 0 |  | 0 |  |  |  | znížená |  | 0 | 0 | 0 | 0 | 0 | 16 | K | 2 | ROZPOCET | 0 | 0 | 0 | 0 | 0 | 2 | 0 | 16 | 26
| M - Práce a dodávky M | [8 empty] | 0 | [5 empty] | 0 |  | 0 |  | 0 | 3 | D | 0 | ROZPOCET | [6 empty] | 0
| 23-M - Montáže potrubia | [8 empty] | 0 | [5 empty] | 0 |  | 0 |  | 0 | 3 | D | 1 | ROZPOCET | [6 empty] | 0
14 | K | 230230016 | Hlavná tlaková skúška vzduchom 0, 6 MPa - STN 38 6413 DN 50 |  |  | m | 20 | 0 |  | 0 |  |  |  | znížená |  | 0 | 0 | 0 | 0 | 0 | 64 | K | 2 | ROZPOCET | 0 | 0 | 0 | 0 | 0 | 2 | 0 | 64 | 28
| VP - Práce naviac | [8 empty] | 0 | [11 empty] | D | 0 | PN | [6 empty] | 0
| K | [8 empty] | 0 |  |  |  | znížená | [7 empty] | PN | 1 | PN | 0 | 0 | 0 | 0 | 0 | 2 | 0
| K | [8 empty] | 0 |  |  |  | znížená | [7 empty] | PN | 1 | PN | 0 | 0 | 0 | 0 | 0 | 2 | 0
| K | [8 empty] | 0 |  |  |  | znížená | [7 empty] | PN | 1 | PN | 0 | 0 | 0 | 0 | 0 | 2 | 0
| K | [8 empty] | 0 |  |  |  | znížená | [7 empty] | PN | 1 | PN | 0 | 0 | 0 | 0 | 0 | 2 | 0
| K | [8 empty] | 0 |  |  |  | znížená | [7 empty] | PN | 1 | PN | 0 | 0 | 0 | 0 | 0 | 2 | 0

## 03.2 - Vykurovanie
| Hárok obsahuje: |  | 1) Krycí list rozpočtu |  | 2) Rekapitulácia rozpočtu |  |  | 3) Rozpočet |  |  | Späť na hárok: | Rekapitulácia stavby
optimalizované pre tlač zostáv vo formáte A4 - na výšku | [11 empty] | >> skryté stĺpce << | [9 empty] | {c9c16db9-1caf-40b9-9b94-2e8b5726d1c5}
0
KRYCÍ LIST ROZPOČTU | [12 empty] | v --- nižšie sa nachádzajú doplnkové a pomocné údaje k zostavám --- v | [8 empty] | False
| Stavba: |  | Komunitné centrum Vyšný Orlík
| Objekt: |  | 03 - Ustredné kúrenie
| Časť: |  | 03.2 - Vykurovanie
| JKSO: | [7 empty] | KS:
| Miesto: | [7 empty] | Dátum:
| Objednávateľ: | [7 empty] | IČO:
IČO DPH:
| Zhotoviteľ: | [7 empty] | IČO:
IČO DPH:
| Projektant: | [7 empty] | IČO:
|  | AIP projekt s.r.o. | [6 empty] | IČO DPH:
| Spracovateľ: | [7 empty] | IČO:
IČO DPH:
Poznámka:
| Náklady z rozpočtu | [7 empty] | 0
| Ostatné náklady | [7 empty] | 0
| Cena bez DPH | [7 empty] | 0
| DPH | základná | 20% | z | 0 |  |  |  | 0
|  | znížená | 20% | z | 0 |  |  |  | 0
|  | zákl. prenesená | 20% | z | 0 |  |  |  | 0
|  | zníž. prenesená | 20% | z | 0 |  |  |  | 0
|  | nulová | 0% | z | 0 |  |  |  | 0
| Cena s DPH |  |  | v | EUR |  |  | 0
| Projektant |  |  |  |  | Spracovateľ
| Dátum a podpis: |  |  | Pečiatka |  | Dátum a podpis: |  |  |  | Pečiatka
| Objednávateľ |  |  |  |  | Zhotoviteľ
| Dátum a podpis: |  |  | Pečiatka |  | Dátum a podpis: |  |  |  | Pečiatka
REKAPITULÁCIA ROZPOČTU
Stavba: |  |  | Komunitné centrum Vyšný Orlík
Objekt: |  |  | 03 - Ustredné kúrenie
Časť: |  |  | 03.2 - Vykurovanie
Miesto: | [6 empty] | Dátum:
Objednávateľ: | [6 empty] | Projektant: |  | AIP projekt s.r.o.
Zhotoviteľ: | [6 empty] | Spracovateľ:
Kód - Popis | [9 empty] | Cena celkom [EUR]
1) Náklady z rozpočtu | [9 empty] | 0 | [12 empty] | -1
| HSV - Práce a dodávky HSV | [8 empty] | 0
| 6 - Úpravy povrchov, podlahy, osadenie | [8 empty] | 0
| 9 - Ostatné konštrukcie a práce-búranie | [8 empty] | 0
| PSV - Práce a dodávky PSV | [8 empty] | 0
| 731 - Ústredné kúrenie, kotolne | [8 empty] | 0
| 732 - Ústredné kúrenie, strojovne | [8 empty] | 0
| 733 - Ústredné kúrenie, rozvodné potrubie | [8 empty] | 0
| 734 - Ústredné kúrenie, armatúry. | [8 empty] | 0
| 735 - Ústredné kúrenie, vykurovacie telesá | [8 empty] | 0
| HZS - Hodinové zúčtovacie sadzby | [8 empty] | 0
| VP - Práce naviac | [8 empty] | 0
2) Ostatné náklady | [9 empty] | 0 |  |  |  | DPH
| GZS | [8 empty] | 0 |  |  |  | znížená | [9 empty] | VRN | 0 | 0 | 0 | 0 | 0 | 2
| Projektové práce | [8 empty] | 0 |  |  |  | znížená | [9 empty] | VRN | 0 | 0 | 0 | 0 | 0 | 2
| Sťažené podmienky | [8 empty] | 0 |  |  |  | znížená | [9 empty] | VRN | 0 | 0 | 0 | 0 | 0 | 2
| Vplyv prostredia | [8 empty] | 0 |  |  |  | znížená | [9 empty] | VRN | 0 | 0 | 0 | 0 | 0 | 2
| Iné VRN | [8 empty] | 0 |  |  |  | znížená | [9 empty] | VRN | 0 | 0 | 0 | 0 | 0 | 2
| Kompletačná činnosť | [8 empty] | 0 |  |  |  | znížená | [9 empty] | KOMPLETACNA | 0 | 0 | 0 | 0 | 0 | 2
Celkové náklady za stavbu 1) + 2) | [7 empty] | 0
ROZPOČET
Stavba: |  |  | Komunitné centrum Vyšný Orlík
Objekt: |  |  | 03 - Ustredné kúrenie
Časť: |  |  | 03.2 - Vykurovanie
Miesto: | [6 empty] | Dátum:
Objednávateľ: | [6 empty] | Projektant: |  | AIP projekt s.r.o.
Zhotoviteľ: | [6 empty] | Spracovateľ:
PČ | Typ | Kód | Popis |  |  | MJ | Množstvo | J.cena [EUR] |  | Cena celkom [EUR] |  |  | Poznámka | DPH | J. Nh [h] | Nh celkom [h] | J. hmotnosť [t] | Hmotnosť celkom [t] | J. suť [t] | Suť Celkom [t]
Náklady z rozpočtu | [9 empty] | 0 | [5 empty] | 0 |  | 0 |  | 0 |  | D | -1 | [7 empty] | 0
| HSV - Práce a dodávky HSV | [8 empty] | 0 | [5 empty] | 0 |  | 0 |  | 0 | 1 | D | 0 | ROZPOCET | [6 empty] | 0
| 6 - Úpravy povrchov, podlahy, osadenie | [8 empty] | 0 | [5 empty] | 0 |  | 0 |  | 0 | 1 | D | 1 | ROZPOCET | [6 empty] | 0
1 | K | 612421131 | Oprava vnútorných vápenných omietok stien, opravovaná plocha do 5 %, štuková |  |  | m2 | 2 | 0 |  | 0 |  |  |  | znížená |  | 0 | 0 | 0 | 0 | 0 | 4 | K | 2 | ROZPOCET | 0 | 0 | 0 | 0 | 0 | 2 | 0 | 4 | 2
2 | K | 612421131r | Oprava rýh a prestupov stenami |  |  |  | 1 | 0 |  | 0 |  |  |  | znížená |  | 0 | 0 | 0 | 0 | 0 | 4 | K | 2 | ROZPOCET | 0 | 0 | 0 | 0 | 0 | 2 | 0 | 4 | 4
| 9 - Ostatné konštrukcie a práce-búranie | [8 empty] | 0 | [5 empty] | 0 |  | 0 |  | 0 | 1 | D | 1 | ROZPOCET | [6 empty] | 0
3 | K | 971046004 | Jadrové vrty diamantovými korunkami do D 50 mm do stien - betónových, obkladov -0,00004t |  |  | cm | 167 | 0 |  | 0 |  |  |  | znížená |  | 0 | 0 | 0 | 0 | 0 | 4 | K | 2 | ROZPOCET | 0 | 0 | 0 | 0 | 0 | 2 | 0 | 4 | 6
4 | K | 972046004 | Jadrové vrty diamantovými korunkami do D 50 mm do stropov - betónových, dlažieb -0,00004t |  |  | cm | 220 | 0 |  | 0 |  |  |  | znížená |  | 0 | 0 | 0 | 0 | 0 | 4 | K | 2 | ROZPOCET | 0 | 0 | 0 | 0 | 0 | 2 | 0 | 4 | 8
5 | K | 973026191 | Vysekanie v murive z kameňa, kapsy veľ. do 150x150x100 mm, -0,00500t |  |  | ks | 19 | 0 |  | 0 |  |  |  | znížená |  | 0 | 0 | 0 | 0 | 0 | 4 | K | 2 | ROZPOCET | 0 | 0 | 0 | 0 | 0 | 2 | 0 | 4 | 10
6 | K | 974031134 | Vysekanie rýh v akomkoľvek murive tehlovom na akúkoľvek maltu do hĺbky 50 mm a š. do 150 mm, -0,01300t |  |  | m | 140 | 0 |  | 0 |  |  |  | znížená |  | 0 | 0 | 0 | 0 | 0 | 4 | K | 2 | ROZPOCET | 0 | 0 | 0 | 0 | 0 | 2 | 0 | 4 | 12
| PSV - Práce a dodávky PSV | [8 empty] | 0 | [5 empty] | 0 |  | 0 |  | 0 | 2 | D | 0 | ROZPOCET | [6 empty] | 0
| 731 - Ústredné kúrenie, kotolne | [8 empty] | 0 | [5 empty] | 0 |  | 0 |  | 0 | 2 | D | 1 | ROZPOCET | [6 empty] | 0
7 | K | 731200826 | Demontáž kotla oceľového na kvapalné alebo plynné palivá s výkonom nad 40 do 60 kW, -0,35625t |  |  | ks | 1 | 0 |  | 0 |  |  |  | znížená |  | 0 | 0 | 0 | 0 | 0 | 16 | K | 2 | ROZPOCET | 0 | 0 | 0 | 0 | 0 | 2 | 0 | 16 | 14
8 | K | 731261080 | Montáž plynového kotla nástenného kondenzačného vykurovacieho so zásobníkom objem 120 l |  |  | ks | 1 | 0 |  | 0 |  |  |  | znížená |  | 0 | 0 | 0 | 0 | 0 | 16 | K | 2 | ROZPOCET | 0 | 0 | 0 | 0 | 0 | 2 | 0 | 16 | 16
9 | M | 484120009600 | Kotol kondenzačný, vykurovací Vitodens 200-W na plyn pre ekvitermickú prevádzku, výkon 1,9-19,0 kW (50/30°C)/1,7-17,6 kW (80/60°C) so zásobníkom Vitocell 100-W typ CUGA, objem 120 l, reguláciou Vitotronic 200, typ HO2B, VIESSMANN |  |  | ks | 1 | 0 |  | 0 |  |  |  | znížená |  | 0 | 0 | 0 | 0 | 0 | 32 | M | 2 | ROZPOCET | 0 | 0 | 0 | 0 | 0 | 2 | 0 | 16 | 18
10 | M | 7459591 | sada odtok. lievika Vitodens/Vitopend |  |  | ks | 1 | 0 |  | 0 |  |  |  | znížená |  | 0 | 0 | 0 | 0 | 0 | 32 | M | 2 | ROZPOCET | 0 | 0 | 0 | 0 | 0 | 2 | 0 | 16 | 20
11 | M | 7180097 | poistná skupina rohové vyhotovenie |  |  | ks | 1 | 0 |  | 0 |  |  |  | znížená |  | 0 | 0 | 0 | 0 | 0 | 32 | M | 2 | ROZPOCET | 0 | 0 | 0 | 0 | 0 | 2 | 0 | 16 | 22
12 | M | 7172998 | odkaľovač MagnaBooster 1" |  |  | ks | 1 | 0 |  | 0 |  |  |  | znížená |  | 0 | 0 | 0 | 0 | 0 | 32 | M | 2 | ROZPOCET | 0 | 0 | 0 | 0 | 0 | 2 | 0 | 16 | 24
13 | M | 7546077 | tep. izol. pre odkaľovač SpiroTrap MB3 |  |  | ks | 1 | 0 |  | 0 |  |  |  | znížená |  | 0 | 0 | 0 | 0 | 0 | 32 | M | 2 | ROZPOCET | 0 | 0 | 0 | 0 | 0 | 2 | 0 | 16 | 26
14 | M | 484120027200 | Koleno AZ 87° pre rozmer systému D 60/100 mm pre Vitodens a Vitocrossal 300, VIESSMANN |  |  | ks | 1 | 0 |  | 0 |  |  |  | znížená |  | 0 | 0 | 0 | 0 | 0 | 32 | M | 2 | ROZPOCET | 0 | 0 | 0 | 0 | 0 | 2 | 0 | 16 | 28
15 | M | 484120028300 | Kus AZ revízny, priamy pre rozmer systému D 60/100 mm pre Vitodens a Vitocrossal 300, VIESSMANN |  |  | ks | 1 | 0 |  | 0 |  |  |  | znížená |  | 0 | 0 | 0 | 0 | 0 | 32 | M | 2 | ROZPOCET | 0 | 0 | 0 | 0 | 0 | 2 | 0 | 16 | 30
16 | M | 484120031000 | Prechod AZ strechou pre rozmer systému D 60/100 mm, čierna pre Vitodens a Vitocrossal 300, VIESSMANN |  |  | ks | 1 | 0 |  | 0 |  |  |  | znížená |  | 0 | 0 | 0 | 0 | 0 | 32 | M | 2 | ROZPOCET | 0 | 0 | 0 | 0 | 0 | 2 | 0 | 16 | 32
17 | M | 484120033900 | Rúra AZ 0,5 m dlhá pre rozmer systému D 60/100 mm pre Vitodens a Vitocrossal 300, VIESSMANN |  |  | ks | 1 | 0 |  | 0 |  |  |  | znížená |  | 0 | 0 | 0 | 0 | 0 | 32 | M | 2 | ROZPOCET | 0 | 0 | 0 | 0 | 0 | 2 | 0 | 16 | 34
18 | M | 484120034500 | Rúra AZ 1,95 m dlhá pre rozmer systému D 60/100 mm pre Vitodens a Vitocrossal 300, VIESSMANN |  |  | ks | 3 | 0 |  | 0 |  |  |  | znížená |  | 0 | 0 | 0 | 0 | 0 | 32 | M | 2 | ROZPOCET | 0 | 0 | 0 | 0 | 0 | 2 | 0 | 16 | 36
19 | K | 731321811 | Demontáž pretlakového poistného zariad. nízkotlak. parných kotlov s jednou nádobou objemu 30 l DN 50, -0,09592t |  |  | ks | 1 | 0 |  | 0 |  |  |  | znížená |  | 0 | 0 | 0 | 0 | 0 | 16 | K | 2 | ROZPOCET | 0 | 0 | 0 | 0 | 0 | 2 | 0 | 16 | 38
20 | K | 731391811 | Vypúšťanie vody z kotla do kanalizácie samospádom o v. pl.kotla do 5 m2 |  |  | ks | 1 | 0 |  | 0 |  |  |  | znížená |  | 0 | 0 | 0 | 0 | 0 | 16 | K | 2 | ROZPOCET | 0 | 0 | 0 | 0 | 0 | 2 | 0 | 16 | 40
21 | K | 998731101 | Presun hmôt pre kotolne umiestnené vo výške (hĺbke) do 6 m |  |  | t | 1 | 0 |  | 0 |  |  |  | znížená |  | 0 | 0 | 0 | 0 | 0 | 16 | K | 2 | ROZPOCET | 0 | 0 | 0 | 0 | 0 | 2 | 0 | 16 | 42
| 732 - Ústredné kúrenie, strojovne | [8 empty] | 0 | [5 empty] | 0 |  | 0 |  | 0 | 2 | D | 1 | ROZPOCET | [6 empty] | 0
22 | K | 732211813 | Demontáž ohrievača zásobníkového ležatého objemu do 630 l, -0,29980t |  |  | ks | 1 | 0 |  | 0 |  |  |  | znížená |  | 0 | 0 | 0 | 0 | 0 | 16 | K | 2 | ROZPOCET | 0 | 0 | 0 | 0 | 0 | 2 | 0 | 16 | 44
23 | K | 732212815 | Demontáž ohrievača zásobníkového stojatého objemu do 1600 l, -0,51196t |  |  | ks | 1 | 0 |  | 0 |  |  |  | znížená |  | 0 | 0 | 0 | 0 | 0 | 16 | K | 2 | ROZPOCET | 0 | 0 | 0 | 0 | 0 | 2 | 0 | 16 | 46
24 | K | 732331006 | Montáž expanznej nádoby tlak 3 bary s membránou 18 l |  |  | ks | 1 | 0 |  | 0 |  |  |  | znížená |  | 0 | 0 | 0 | 0 | 0 | 16 | K | 2 | ROZPOCET | 0 | 0 | 0 | 0 | 0 | 2 | 0 | 16 | 48
25 | M | FL16020 | Membránová expanzná nádoba pre vykurovacie a chladiace systémy Flexcon CE Top 18/2,5, MEIBES |  |  | ks | 1 | 0 |  | 0 |  |  |  | znížená |  | 0 | 0 | 0 | 0 | 0 | 32 | M | 2 | ROZPOCET | 0 | 0 | 0 | 0 | 0 | 2 | 0 | 16 | 50
26 | K | 732420812 | Demontáž čerpadla obehového špirálového (do potrubia) DN 40, -0,02100t |  |  | ks | 1 | 0 |  | 0 |  |  |  | znížená |  | 0 | 0 | 0 | 0 | 0 | 16 | K | 2 | ROZPOCET | 0 | 0 | 0 | 0 | 0 | 2 | 0 | 16 | 52
27 | K | 998732101 | Presun hmôt pre strojovne v objektoch výšky do 6 m |  |  | % | 0 | 0 |  | 0 |  |  |  | znížená |  | 0 | 0 | 0 | 0 | 0 | 16 | K | 2 | ROZPOCET | 0 | 0 | 0 | 0 | 0 | 2 | 0 | 16 | 54
| 733 - Ústredné kúrenie, rozvodné potrubie | [8 empty] | 0 | [5 empty] | 0 |  | 0 |  | 0 | 2 | D | 1 | ROZPOCET | [6 empty] | 0
28 | K | 733110806 | Demontáž potrubia z oceľových rúrok závitových nad 15 do DN 32, -0,00320t |  |  | m | 150 | 0 |  | 0 |  |  |  | znížená |  | 0 | 0 | 0 | 0 | 0 | 16 | K | 2 | ROZPOCET | 0 | 0 | 0 | 0 | 0 | 2 | 0 | 16 | 56
29 | K | 733167115 | Montáž plasthliníkového potrubia RAUTITAN flex lisovaním D 16x2,2 |  |  | m | 141 | 0 |  | 0 |  |  |  | znížená |  | 0 | 0 | 0 | 0 | 0 | 16 | K | 2 | ROZPOCET | 0 | 0 | 0 | 0 | 0 | 2 | 0 | 16 | 58
30 | M | 286130002700 | Rúra RAUTITAN flex univerzálna D 16x2,2 mm, 100 m kotúč, vysokotlakovo zosieťovaný polyetylén (RAU-PE-Xa), REHAU |  |  | m | 141 | 0 |  | 0 |  |  |  | znížená |  | 0 | 0 | 0 | 0 | 0 | 32 | M | 2 | ROZPOCET | 0 | 0 | 0 | 0 | 0 | 2 | 0 | 16 | 60
31 | M | 286220042400 | Spojka RAUTITAN PX obojstranne rovnaká D 16 mm , materiál: PPSU, REHAU |  |  | ks | 38 | 0 |  | 0 |  |  |  | znížená |  | 0 | 0 | 0 | 0 | 0 | 32 | M | 2 | ROZPOCET | 0 | 0 | 0 | 0 | 0 | 2 | 0 | 16 | 62
32 | K | 733167118 | Montáž plasthliníkového potrubia RAUTITAN flex lisovaním D 20x2,8 |  |  | m | 10 | 0 |  | 0 |  |  |  | znížená |  | 0 | 0 | 0 | 0 | 0 | 16 | K | 2 | ROZPOCET | 0 | 0 | 0 | 0 | 0 | 2 | 0 | 16 | 64
33 | M | 286130002900 | Rúra RAUTITAN flex univerzálna D 20x2,8 mm, 100 m kotúč, vysokotlakovo zosieťovaný polyetylén (RAU-PE-Xa), REHAU |  |  | m | 10 | 0 |  | 0 |  |  |  | znížená |  | 0 | 0 | 0 | 0 | 0 | 32 | M | 2 | ROZPOCET | 0 | 0 | 0 | 0 | 0 | 2 | 0 | 16 | 66
34 | M | 286220042500 | Spojka RAUTITAN PX obojstranne rovnaká D 20 mm , materiál: PPSU, REHAU |  |  | ks | 5 | 0 |  | 0 |  |  |  | znížená |  | 0 | 0 | 0 | 0 | 0 | 32 | M | 2 | ROZPOCET | 0 | 0 | 0 | 0 | 0 | 2 | 0 | 16 | 68
35 | K | 733167121 | Montáž plasthliníkového potrubia RAUTITAN flex lisovaním D 25x3,5 |  |  | m | 32 | 0 |  | 0 |  |  |  | znížená |  | 0 | 0 | 0 | 0 | 0 | 16 | K | 2 | ROZPOCET | 0 | 0 | 0 | 0 | 0 | 2 | 0 | 16 | 70
36 | M | 286130003200 | Rúra RAUTITAN flex univerzálna D 25x3,5 mm, 100 m kotúč, vysokotlakovo zosieťovaný polyetylén (RAU-PE-Xa), REHAU |  |  | m | 32 | 0 |  | 0 |  |  |  | znížená |  | 0 | 0 | 0 | 0 | 0 | 32 | M | 2 | ROZPOCET | 0 | 0 | 0 | 0 | 0 | 2 | 0 | 16 | 72
37 | K | 733167124 | Montáž plasthliníkového potrubia RAUTITAN flex lisovaním D 32x4,4 |  |  | m | 3 | 0 |  | 0 |  |  |  | znížená |  | 0 | 0 | 0 | 0 | 0 | 16 | K | 2 | ROZPOCET | 0 | 0 | 0 | 0 | 0 | 2 | 0 | 16 | 74
38 | M | 286130003400 | Rúra RAUTITAN flex univerzálna D 32x4,4 mm, 100 m kotúč, vysokotlakovo zosieťovaný polyetylén (RAU-PE-Xa), REHAU |  |  | m | 3 | 0 |  | 0 |  |  |  | znížená |  | 0 | 0 | 0 | 0 | 0 | 32 | M | 2 | ROZPOCET | 0 | 0 | 0 | 0 | 0 | 2 | 0 | 16 | 76
39 | K | 733167157 | Montáž plasthliníkového prechodu RAUTITAN lisovaním D 16 |  |  | ks | 44 | 0 |  | 0 |  |  |  | znížená |  | 0 | 0 | 0 | 0 | 0 | 16 | K | 2 | ROZPOCET | 0 | 0 | 0 | 0 | 0 | 2 | 0 | 16 | 78
40 | M | 198730019600 | Prechod s vonkajším závitom RAUTITAN RX 16 - R 1/2, červený bronz, REHAU |  |  | ks | 44 | 0 |  | 0 |  |  |  | znížená |  | 0 | 0 | 0 | 0 | 0 | 32 | M | 2 | ROZPOCET | 0 | 0 | 0 | 0 | 0 | 2 | 0 | 16 | 80
41 | K | 733167178 | Montáž plasthliníkového kolena RAUTITAN lisovaním D 16 |  |  | ks | 50 | 0 |  | 0 |  |  |  | znížená |  | 0 | 0 | 0 | 0 | 0 | 16 | K | 2 | ROZPOCET | 0 | 0 | 0 | 0 | 0 | 2 | 0 | 16 | 82
42 | M | 286220006800 | Koleno 90° RAUTITAN PX s centrovacími zarážkami D 16 mm, materiál: PPSU, REHAU |  |  | ks | 50 | 0 |  | 0 |  |  |  | znížená |  | 0 | 0 | 0 | 0 | 0 | 32 | M | 2 | ROZPOCET | 0 | 0 | 0 | 0 | 0 | 2 | 0 | 16 | 84
43 | K | 733167184 | Montáž plasthliníkového kolena RAUTITAN lisovaním D 25 |  |  | ks | 6 | 0 |  | 0 |  |  |  | znížená |  | 0 | 0 | 0 | 0 | 0 | 16 | K | 2 | ROZPOCET | 0 | 0 | 0 | 0 | 0 | 2 | 0 | 16 | 86
44 | M | 286220007000 | Koleno 90° RAUTITAN PX s centrovacími zarážkami D 25 mm, materiál: PPSU, REHAU |  |  | ks | 6 | 0 |  | 0 |  |  |  | znížená |  | 0 | 0 | 0 | 0 | 0 | 32 | M | 2 | ROZPOCET | 0 | 0 | 0 | 0 | 0 | 2 | 0 | 16 | 88
45 | K | 733167187 | Montáž plasthliníkového kolena RAUTITAN lisovaním D 32 |  |  | ks | 6 | 0 |  | 0 |  |  |  | znížená |  | 0 | 0 | 0 | 0 | 0 | 16 | K | 2 | ROZPOCET | 0 | 0 | 0 | 0 | 0 | 2 | 0 | 16 | 90
46 | M | 286220007100 | Koleno 90° RAUTITAN PX s centrovacími zarážkami D 32 mm, materiál: PPSU, REHAU |  |  | ks | 6 | 0 |  | 0 |  |  |  | znížená |  | 0 | 0 | 0 | 0 | 0 | 32 | M | 2 | ROZPOCET | 0 | 0 | 0 | 0 | 0 | 2 | 0 | 16 | 92
47 | K | 733167200 | Montáž plasthliníkového T-kusu RAUTITAN lisovaním D 20 |  |  | ks | 8 | 0 |  | 0 |  |  |  | znížená |  | 0 | 0 | 0 | 0 | 0 | 16 | K | 2 | ROZPOCET | 0 | 0 | 0 | 0 | 0 | 2 | 0 | 16 | 94
48 | M | 286220017400 | T-Kus RAUTITAN PX D 20-16-16 mm, odbočka a prietok redukované, materiál: PPSU, REHAU |  |  | ks | 6 | 0 |  | 0 |  |  |  | znížená |  | 0 | 0 | 0 | 0 | 0 | 32 | M | 2 | ROZPOCET | 0 | 0 | 0 | 0 | 0 | 2 | 0 | 16 | 96
49 | M | 286220017600 | T-Kus RAUTITAN PX D 20-20-16 mm, prietoková redukcia, materiál: PPSU, REHAU |  |  | ks | 2 | 0 |  | 0 |  |  |  | znížená |  | 0 | 0 | 0 | 0 | 0 | 32 | M | 2 | ROZPOCET | 0 | 0 | 0 | 0 | 0 | 2 | 0 | 16 | 98
50 | K | 733167203 | Montáž plasthliníkového T-kusu RAUTITAN lisovaním D 25 |  |  | ks | 6 | 0 |  | 0 |  |  |  | znížená |  | 0 | 0 | 0 | 0 | 0 | 16 | K | 2 | ROZPOCET | 0 | 0 | 0 | 0 | 0 | 2 | 0 | 16 | 100
51 | M | 286220018100 | T-Kus RAUTITAN PX D 25-16-20 mm, odbočka a prietok redukované, materiál: PPSU, REHAU |  |  | ks | 2 | 0 |  | 0 |  |  |  | znížená |  | 0 | 0 | 0 | 0 | 0 | 32 | M | 2 | ROZPOCET | 0 | 0 | 0 | 0 | 0 | 2 | 0 | 16 | 102
52 | M | 286220018300 | T-Kus RAUTITAN PX D 25-20-16 mm, odbočka a prietok redukované, materiál: PPSU, REHAU |  |  | ks | 4 | 0 |  | 0 |  |  |  | znížená |  | 0 | 0 | 0 | 0 | 0 | 32 | M | 2 | ROZPOCET | 0 | 0 | 0 | 0 | 0 | 2 | 0 | 16 | 104
53 | K | 733167206 | Montáž plasthliníkového T-kusu RAUTITAN lisovaním D 32 |  |  | ks | 2 | 0 |  | 0 |  |  |  | znížená |  | 0 | 0 | 0 | 0 | 0 | 16 | K | 2 | ROZPOCET | 0 | 0 | 0 | 0 | 0 | 2 | 0 | 16 | 106
54 | M | 286220019500 | T-Kus RAUTITAN PX D 32-25-25 mm, odbočka a prietok redukované, materiál: PPSU, REHAU |  |  | ks | 2 | 0 |  | 0 |  |  |  | znížená |  | 0 | 0 | 0 | 0 | 0 | 32 | M | 2 | ROZPOCET | 0 | 0 | 0 | 0 | 0 | 2 | 0 | 16 | 108
55 | K | 733191301 | Tlaková skúška plastového potrubia do 32 mm |  |  | m | 191 | 0 |  | 0 |  |  |  | znížená |  | 0 | 0 | 0 | 0 | 0 | 16 | K | 2 | ROZPOCET | 0 | 0 | 0 | 0 | 0 | 2 | 0 | 16 | 110
56 | K | 733890803 | Vnútrostav. premiestnenie vybúraných hmôt rozvodov potrubia vodorovne do 100 m z obj. výš. do 24m |  |  | t | 0.39 | 0 |  | 0 |  |  |  | znížená |  | 0 | 0 | 0 | 0 | 0 | 16 | K | 2 | ROZPOCET | 0 | 0 | 0 | 0 | 0 | 2 | 0 | 16 | 112
57 | K | 998733101 | Presun hmôt pre rozvody potrubia v objektoch výšky do 6 m |  |  | t | 0.39 | 0 |  | 0 |  |  |  | znížená |  | 0 | 0 | 0 | 0 | 0 | 16 | K | 2 | ROZPOCET | 0 | 0 | 0 | 0 | 0 | 2 | 0 | 16 | 114
58 | K | 769070456 | Rám kruhový pre kotvenie dopravného potrubia. |  |  | ks | 12 | 0 |  | 0 |  |  |  | znížená |  | 0 | 0 | 0 | 0 | 0 | 16 | K | 2 | ROZPOCET | 0 | 0 | 0 | 0 | 0 | 2 | 0 | 16 | 116
| 734 - Ústredné kúrenie, armatúry. | [8 empty] | 0 | [5 empty] | 0 |  | 0 |  | 0 | 2 | D | 1 | ROZPOCET | [6 empty] | 0
59 | K | 734209101 | Montáž závitovej armatúry s 1 závitom do G 1/2 |  |  | ks | 2 | 0 |  | 0 |  |  |  | znížená |  | 0 | 0 | 0 | 0 | 0 | 16 | K | 2 | ROZPOCET | 0 | 0 | 0 | 0 | 0 | 2 | 0 | 16 | 118
60 | M | 551240001400 | Kohút plniaci a vypúšťací K 310, DN 15, PN 10 |  |  | ks | 2 | 0 |  | 0 |  |  |  | znížená |  | 0 | 0 | 0 | 0 | 0 | 32 | M | 2 | ROZPOCET | 0 | 0 | 0 | 0 | 0 | 2 | 0 | 16 | 120
61 | K | 734209114 | Montáž závitovej armatúry s 2 závitmi G 3/4 |  |  | ks | 3 | 0 |  | 0 |  |  |  | znížená |  | 0 | 0 | 0 | 0 | 0 | 16 | K | 2 | ROZPOCET | 0 | 0 | 0 | 0 | 0 | 2 | 0 | 16 | 122
62 | M | 551240010700 | Guľový kohút so zaistením MK 3/4" - príslušenstvo k expanzným nádobám, REFLEX |  |  | ks | 1 | 0 |  | 0 |  |  |  | znížená |  | 0 | 0 | 0 | 0 | 0 | 32 | M | 2 | ROZPOCET | 0 | 0 | 0 | 0 | 0 | 2 | 0 | 16 | 124
63 | M | 1210002 | Kohút guľový PROFI s pákovým ovládačom, PN 50, DN 20, HERZ |  |  | ks | 2 | 0 |  | 0 |  |  |  | znížená |  | 0 | 0 | 0 | 0 | 0 | 32 | M | 2 | ROZPOCET | 0 | 0 | 0 | 0 | 0 | 2 | 0 | 16 | 126
64 | K | 734213270.1 | Montáž ventilu odvzdušňovacieho závitového automatického G 1/2 so spätnou klapkou |  |  | ks | 6 | 0 |  | 0 |  |  |  | znížená |  | 0 | 0 | 0 | 0 | 0 | 16 | K | 2 | ROZPOCET | 0 | 0 | 0 | 0 | 0 | 2 | 0 | 16 | 128
65 | M | 4848906830 | Automatický odvzdušňovací ventil so spätnou klapkou, 1/2” |  |  | ks | 6 | 0 |  | 0 |  |  |  | znížená |  | 0 | 0 | 0 | 0 | 0 | 32 | M | 2 | ROZPOCET | 0 | 0 | 0 | 0 | 0 | 2 | 0 | 16 | 130
66 | K | 734291330 | Montáž filtra závitového G 3/4 |  |  | ks | 1 | 0 |  | 0 |  |  |  | znížená |  | 0 | 0 | 0 | 0 | 0 | 16 | K | 2 | ROZPOCET | 0 | 0 | 0 | 0 | 0 | 2 | 0 | 16 | 132
67 | M | 422010003000 | Filter závitový, 3/4", PN 20, mosadz OT 58, IVAR |  |  | ks | 1 | 0 |  | 0 |  |  |  | znížená |  | 0 | 0 | 0 | 0 | 0 | 32 | M | 2 | ROZPOCET | 0 | 0 | 0 | 0 | 0 | 2 | 0 | 16 | 134
68 | K | 734209116 | Montáž závitovej armatúry s 2 závitmi G 5/4 |  |  | ks | 4 | 0 |  | 0 |  |  |  | znížená |  | 0 | 0 | 0 | 0 | 0 | 16 | K | 2 | ROZPOCET | 0 | 0 | 0 | 0 | 0 | 2 | 0 | 16 | 136
69 | M | 1210004 | Kohút guľový PROFI s pákovým ovládačom, PN 40, DN 32, HERZ |  |  | ks | 4 | 0 |  | 0 |  |  |  | znížená |  | 0 | 0 | 0 | 0 | 0 | 32 | M | 2 | ROZPOCET | 0 | 0 | 0 | 0 | 0 | 2 | 0 | 16 | 138
70 | K | 734213270 | Montáž ventilu odvzdušňovacieho závitového automatického G 1/2 so spätnou klapkou |  |  | ks | 2 | 0 |  | 0 |  |  |  | znížená |  | 0 | 0 | 0 | 0 | 0 | 16 | K | 2 | ROZPOCET | 0 | 0 | 0 | 0 | 0 | 2 | 0 | 16 | 140
71 | M | 551210009300 | Ventil odvzdušňovací automatický 1/2” so spätnou klapkou, armatúry pre uzavreté systémy, GIACOMINI |  |  | ks | 2 | 0 |  | 0 |  |  |  | znížená |  | 0 | 0 | 0 | 0 | 0 | 32 | M | 2 | ROZPOCET | 0 | 0 | 0 | 0 | 0 | 2 | 0 | 16 | 142
72 | K | 734209112 | Montáž závitovej armatúry s 2 závitmi do G 1/2 |  |  | ks | 19 | 0 |  | 0 |  |  |  | znížená |  | 0 | 0 | 0 | 0 | 0 | 16 | K | 2 | ROZPOCET | 0 | 0 | 0 | 0 | 0 | 2 | 0 | 16 | 144
73 | M | 1396601 | 3000-RL5 Diel pripájací s prednastav., priamy pre 2-rúrk. sústavy, obojstr. vypúšť./napúšť. uzatvár., pripoj. G 3/4, vonk. G 3/4 s kuž. tesnením, HERZ |  |  | ks | 18 | 0 |  | 0 |  |  |  | znížená |  | 0 | 0 | 0 | 0 | 0 | 32 | M | 2 | ROZPOCET | 0 | 0 | 0 | 0 | 0 | 2 | 0 | 16 | 146
74 | M | 1778341 | Ventil VUA-40 DN 15, 4-cestný term. priamy pre 2-rúrk. sústavy, prednastav. term. zvršok, pripoj. telesa ponor. rúrou dĺ. 150 mm, DN 11 mm, HERZ |  |  | ks | 1 | 0 |  | 0 |  |  |  | znížená |  | 0 | 0 | 0 | 0 | 0 | 32 | M | 2 | ROZPOCET | 0 | 0 | 0 | 0 | 0 | 2 | 0 | 16 | 148
75 | K | 734209101 | Montáž závitovej armatúry s 1 závitom do G 1/2 |  |  | ks | 6 | 0 |  | 0 |  |  |  | znížená |  | 0 | 0 | 0 | 0 | 0 | 16 | K | 2 | ROZPOCET | 0 | 0 | 0 | 0 | 0 | 2 | 0 | 16 | 150
76 | M | 1392301 | Ventil do spiatočky RL-5 DN 15, priamy s prednastav. napúšťania/vypúšťania/uzavretia s prípojkou s kuž. tesnením, pripojenie uni. hrdlom, HERZ |  |  | ks | 3 | 0 |  | 0 |  |  |  | znížená |  | 0 | 0 | 0 | 0 | 0 | 32 | M | 2 | ROZPOCET | 0 | 0 | 0 | 0 | 0 | 2 | 0 | 16 | 152
77 | M | 1772491 | Ventil TS-90 DN 15, termostatický, rohový, prípojka na vykur. teleso z kužeľ. tesnením, pripojenie univerzál. hrdlom, HERZ |  |  | ks | 3 | 0 |  | 0 |  |  |  | znížená |  | 0 | 0 | 0 | 0 | 0 | 32 | M | 2 | ROZPOCET | 0 | 0 | 0 | 0 | 0 | 2 | 0 | 16 | 154
78 | K | 734223208 | Montáž termostatickej hlavice kvapalinovej jednoduchej |  |  | súb. | 22 | 0 |  | 0 |  |  |  | znížená |  | 0 | 0 | 0 | 0 | 0 | 16 | K | 2 | ROZPOCET | 0 | 0 | 0 | 0 | 0 | 2 | 0 | 16 | 156
79 | M | 1923098 | Hlavica termostatická H Design, M 30x1,5 s kvap. snímačom, poloha 0, nastav. protimraz. ochrana pri cca 6°C, od 6-30 °C, HERZ |  |  | ks | 19 | 0 |  | 0 |  |  |  | znížená |  | 0 | 0 | 0 | 0 | 0 | 32 | M | 2 | ROZPOCET | 0 | 0 | 0 | 0 | 0 | 2 | 0 | 16 | 158
80 | M | 1923006 | Hlavica termostatická Design, M 30x1,5 s kvap. snímačom, poloha 0, nastav. protimraz. ochrana pri cca 6°C, od 6-30 °C, HERZ |  |  | ks | 3 | 0 |  | 0 |  |  |  | znížená |  | 0 | 0 | 0 | 0 | 0 | 32 | M | 2 | ROZPOCET | 0 | 0 | 0 | 0 | 0 | 2 | 0 | 16 | 160
81 | K | 998734101 | Presun hmôt pre armatúry v objektoch výšky do 6 m |  |  | t | 0.01 | 0 |  | 0 |  |  |  | znížená |  | 0 | 0 | 0 | 0 | 0 | 16 | K | 2 | ROZPOCET | 0 | 0 | 0 | 0 | 0 | 2 | 0 | 16 | 162
82 | K | 998734193 | Armatúry, prípl.za presun nad vymedz. najväčšiu dopravnú vzdialenosť do 500 m |  |  | t | 0.01 | 0 |  | 0 |  |  |  | znížená |  | 0 | 0 | 0 | 0 | 0 | 16 | K | 2 | ROZPOCET | 0 | 0 | 0 | 0 | 0 | 2 | 0 | 16 | 164
| 735 - Ústredné kúrenie, vykurovacie telesá | [8 empty] | 0 | [5 empty] | 0 |  | 0 |  | 0 | 2 | D | 1 | ROZPOCET | [6 empty] | 0
83 | K | 735000912 | Vyregulovanie dvojregulačného ventilu s termostatickým ovládaním |  |  | ks | 41 | 0 |  | 0 |  |  |  | znížená |  | 0 | 0 | 0 | 0 | 0 | 16 | K | 2 | ROZPOCET | 0 | 0 | 0 | 0 | 0 | 2 | 0 | 16 | 166
84 | K | 735151811 | Demontáž radiátora panelového jednoradového stavebnej dľžky do 1500 mm, -0,01235t |  |  | ks | 25 | 0 |  | 0 |  |  |  | znížená |  | 0 | 0 | 0 | 0 | 0 | 16 | K | 2 | ROZPOCET | 0 | 0 | 0 | 0 | 0 | 2 | 0 | 16 | 168
85 | K | 735154010 | Montáž vykurovacieho telesa panelového jednoradového výšky 300 mm/ dĺžky 400-600 mm |  |  | ks | 1 | 0 |  | 0 |  |  |  | znížená |  | 0 | 0 | 0 | 0 | 0 | 16 | K | 2 | ROZPOCET | 0 | 0 | 0 | 0 | 0 | 2 | 0 | 16 | 170
86 | M | 1133052013 | Oceľové panelové radiátory KORAD 11VK 300x500, s pripojením vpravo/vľavo, s 1 panelom a 1 konvektorom |  |  | ks | 1 | 0 |  | 0 |  |  |  | znížená |  | 0 | 0 | 0 | 0 | 0 | 32 | M | 2 | ROZPOCET | 0 | 0 | 0 | 0 | 0 | 2 | 0 | 16 | 172
87 | K | 735154040 | Montáž vykurovacieho telesa panelového jednoradového 600 mm/ dĺžky 400-600 mm |  |  | ks | 2 | 0 |  | 0 |  |  |  | znížená |  | 0 | 0 | 0 | 0 | 0 | 16 | K | 2 | ROZPOCET | 0 | 0 | 0 | 0 | 0 | 2 | 0 | 16 | 174
88 | M | 1136042013 | Oceľové panelové radiátory KORAD 11VK 600x400, s pripojením vpravo/vľavo, s 1 panelom a 1 konvektorom |  |  | ks | 1 | 0 |  | 0 |  |  |  | znížená |  | 0 | 0 | 0 | 0 | 0 | 32 | M | 2 | ROZPOCET | 0 | 0 | 0 | 0 | 0 | 2 | 0 | 16 | 176
89 | M | 1136052013 | Oceľové panelové radiátory KORAD 11VK 600x500, s pripojením vpravo/vľavo, s 1 panelom a 1 konvektorom |  |  | ks | 1 | 0 |  | 0 |  |  |  | znížená |  | 0 | 0 | 0 | 0 | 0 | 32 | M | 2 | ROZPOCET | 0 | 0 | 0 | 0 | 0 | 2 | 0 | 16 | 178
90 | K | 735154141 | Montáž vykurovacieho telesa panelového dvojradového výšky 600 mm/ dĺžky 700-900 mm |  |  | ks | 8 | 0 |  | 0 |  |  |  | znížená |  | 0 | 0 | 0 | 0 | 0 | 16 | K | 2 | ROZPOCET | 0 | 0 | 0 | 0 | 0 | 2 | 0 | 16 | 180
91 | M | 2036074013U | Oceľové panelové radiátory KORAD 20VK 600x700, s pripojením vpravo/vľavo, s 2 panelmi |  |  | ks | 4 | 0 |  | 0 |  |  |  | znížená |  | 0 | 0 | 0 | 0 | 0 | 32 | M | 2 | ROZPOCET | 0 | 0 | 0 | 0 | 0 | 2 | 0 | 16 | 182
92 | M | 2036084013U | Oceľové panelové radiátory KORAD 20VK 600x800, s pripojením vpravo/vľavo, s 2 panelmi |  |  | ks | 1 | 0 |  | 0 |  |  |  | znížená |  | 0 | 0 | 0 | 0 | 0 | 32 | M | 2 | ROZPOCET | 0 | 0 | 0 | 0 | 0 | 2 | 0 | 16 | 184
93 | M | 2036094013U | Oceľové panelové radiátory KORAD 20VK 600x900, s pripojením vpravo/vľavo, s 2 panelmi |  |  | ks | 3 | 0 |  | 0 |  |  |  | znížená |  | 0 | 0 | 0 | 0 | 0 | 32 | M | 2 | ROZPOCET | 0 | 0 | 0 | 0 | 0 | 2 | 0 | 16 | 186
94 | K | 735154142 | Montáž vykurovacieho telesa panelového dvojradového výšky 600 mm/ dĺžky 1000-1200 mm |  |  | ks | 8 | 0 |  | 0 |  |  |  | znížená |  | 0 | 0 | 0 | 0 | 0 | 16 | K | 2 | ROZPOCET | 0 | 0 | 0 | 0 | 0 | 2 | 0 | 16 | 188
95 | M | 2036104013U | Oceľové panelové radiátory KORAD 20VK 600x1000, s pripojením vpravo/vľavo, s 2 panelmi |  |  | ks | 2 | 0 |  | 0 |  |  |  | znížená |  | 0 | 0 | 0 | 0 | 0 | 32 | M | 2 | ROZPOCET | 0 | 0 | 0 | 0 | 0 | 2 | 0 | 16 | 190
96 | M | 2036124013U | Oceľové panelové radiátory KORAD 20VK 600x1200, s pripojením vpravo/vľavo, s 2 panelmi |  |  | ks | 3 | 0 |  | 0 |  |  |  | znížená |  | 0 | 0 | 0 | 0 | 0 | 32 | M | 2 | ROZPOCET | 0 | 0 | 0 | 0 | 0 | 2 | 0 | 16 | 192
97 | M | 2046104013U | Oceľové panelové radiátory KORAD 20K 600x1000, s bočným pripojením, s 2 panelmi |  |  | ks | 1 | 0 |  | 0 |  |  |  | znížená |  | 0 | 0 | 0 | 0 | 0 | 32 | M | 2 | ROZPOCET | 0 | 0 | 0 | 0 | 0 | 2 | 0 | 16 | 194
98 | M | 2046124013U | Oceľové panelové radiátory KORAD 20K 600x1200, s bočným pripojením, s 2 panelmi |  |  | ks | 2 | 0 |  | 0 |  |  |  | znížená |  | 0 | 0 | 0 | 0 | 0 | 32 | M | 2 | ROZPOCET | 0 | 0 | 0 | 0 | 0 | 2 | 0 | 16 | 196
99 | K | 735158120 | Vykurovacie telesá panelové, tlaková skúška telesa vodou U. S. Steel Košice dvojradového |  |  | ks | 22 | 0 |  | 0 |  |  |  | znížená |  | 0 | 0 | 0 | 0 | 0 | 16 | K | 2 | ROZPOCET | 0 | 0 | 0 | 0 | 0 | 2 | 0 | 16 | 198
100 | K | 735153300 | Príplatok k cene za odvzdušňovací ventil telies U. S. Steel Košice s príplatkom 8 % |  |  | ks | 22 | 0 |  | 0 |  |  |  | znížená |  | 0 | 0 | 0 | 0 | 0 | 16 | K | 2 | ROZPOCET | 0 | 0 | 0 | 0 | 0 | 2 | 0 | 16 | 200
101 | K | 735291800 | Demontáž konzol alebo držiakov vykurovacieho telesa, registra, konvektora do odpadu |  |  | ks | 50 | 0 |  | 0 |  |  |  | znížená |  | 0 | 0 | 0 | 0 | 0 | 16 | K | 2 | ROZPOCET | 0 | 0 | 0 | 0 | 0 | 2 | 0 | 16 | 202
102 | K | 735890802 | Vnútrostaveniskové premiestnenie vybúraných hmôt vykurovacích telies do 12m |  |  | t | 1.93 | 0 |  | 0 |  |  |  | znížená |  | 0 | 0 | 0 | 0 | 0 | 16 | K | 2 | ROZPOCET | 0 | 0 | 0 | 0 | 0 | 2 | 0 | 16 | 204
103 | K | 998735101 | Presun hmôt pre vykurovacie telesá v objektoch výšky do 6 m |  |  | t | 1.19 | 0 |  | 0 |  |  |  | znížená |  | 0 | 0 | 0 | 0 | 0 | 16 | K | 2 | ROZPOCET | 0 | 0 | 0 | 0 | 0 | 2 | 0 | 16 | 206
104 | K | 998735193 | Vykurovacie telesá, prípl.za presun nad vymedz. najväčšiu dopr. vzdial. do 500 m |  |  | t | 1.19 | 0 |  | 0 |  |  |  | znížená |  | 0 | 0 | 0 | 0 | 0 | 16 | K | 2 | ROZPOCET | 0 | 0 | 0 | 0 | 0 | 2 | 0 | 16 | 208
| HZS - Hodinové zúčtovacie sadzby | [8 empty] | 0 | [5 empty] | 0 |  | 0 |  | 0 | 4 | D | 0 | ROZPOCET | [6 empty] | 0
105 | K | HZS000111 | Stavebno montážne práce menej náročne, pomocné alebo manupulačné (Tr. 1) v rozsahu viac ako 8 hodín |  |  | hod | 16 | 0 |  | 0 |  |  |  | znížená |  | 0 | 0 | 0 | 0 | 0 | 262144 | K | 1 | ROZPOCET | 0 | 0 | 0 | 0 | 0 | 2 | 0 | 262144 | 210
106 | K | HZS-0052 | Hydraulické vyregulovanie vykurovacieho systému počas vykurovacej skúšky |  |  | hod | 8 | 0 |  | 0 |  |  |  | znížená |  | 0 | 0 | 0 | 0 | 0 | 262144 | K | 1 | ROZPOCET | 0 | 0 | 0 | 0 | 0 | 2 | 0 | 262144 | 212
107 | K | HZS-0061 | Kompletné vyskúšanie systému |  |  | hod | 1 | 0 |  | 0 |  |  |  | znížená |  | 0 | 0 | 0 | 0 | 0 | 262144 | K | 1 | ROZPOCET | 0 | 0 | 0 | 0 | 0 | 2 | 0 | 262144 | 214
108 | K | HZS-0071 | Skúšobná vykurovacia prevádzka |  |  | hod | 24 | 0 |  | 0 |  |  |  | znížená |  | 0 | 0 | 0 | 0 | 0 | 262144 | K | 1 | ROZPOCET | 0 | 0 | 0 | 0 | 0 | 2 | 0 | 262144 | 216
| VP - Práce naviac | [8 empty] | 0 | [11 empty] | D | 0 | PN | [6 empty] | 0
| K | [8 empty] | 0 |  |  |  | znížená | [7 empty] | PN | 1 | PN | 0 | 0 | 0 | 0 | 0 | 2 | 0
| K | [8 empty] | 0 |  |  |  | znížená | [7 empty] | PN | 1 | PN | 0 | 0 | 0 | 0 | 0 | 2 | 0
| K | [8 empty] | 0 |  |  |  | znížená | [7 empty] | PN | 1 | PN | 0 | 0 | 0 | 0 | 0 | 2 | 0
| K | [8 empty] | 0 |  |  |  | znížená | [7 empty] | PN | 1 | PN | 0 | 0 | 0 | 0 | 0 | 2 | 0
| K | [8 empty] | 0 |  |  |  | znížená | [7 empty] | PN | 1 | PN | 0 | 0 | 0 | 0 | 0 | 2 | 0

## 04 - Elektroinštalácia
| Hárok obsahuje: |  | 1) Krycí list rozpočtu |  | 2) Rekapitulácia rozpočtu |  |  | 3) Rozpočet |  |  | Späť na hárok: | Rekapitulácia stavby
optimalizované pre tlač zostáv vo formáte A4 - na výšku | [11 empty] | >> skryté stĺpce << | [9 empty] | {17fcb0db-bef8-4564-8e55-742aca68b49c}
0
KRYCÍ LIST ROZPOČTU | [12 empty] | v --- nižšie sa nachádzajú doplnkové a pomocné údaje k zostavám --- v | [8 empty] | False
| Stavba: |  | Komunitné centrum Vyšný Orlík
| Objekt: |  | 04 - Elektroinštalácia
| JKSO: | [7 empty] | KS:
| Miesto: | [7 empty] | Dátum:
| Objednávateľ: | [7 empty] | IČO:
IČO DPH:
| Zhotoviteľ: | [7 empty] | IČO:
IČO DPH:
| Projektant: | [7 empty] | IČO:
|  | AIP projekt s.r.o. | [6 empty] | IČO DPH:
| Spracovateľ: | [7 empty] | IČO:
IČO DPH:
Poznámka:
| Náklady z rozpočtu | [7 empty] | 0
| Ostatné náklady | [7 empty] | 0
| Cena bez DPH | [7 empty] | 0
| DPH | základná | 20% | z | 0 |  |  |  | 0
|  | znížená | 20% | z | 0 |  |  |  | 0
|  | zákl. prenesená | 20% | z | 0 |  |  |  | 0
|  | zníž. prenesená | 20% | z | 0 |  |  |  | 0
|  | nulová | 0% | z | 0 |  |  |  | 0
| Cena s DPH |  |  | v | EUR |  |  | 0
| Projektant |  |  |  |  | Spracovateľ
| Dátum a podpis: |  |  | Pečiatka |  | Dátum a podpis: |  |  |  | Pečiatka
| Objednávateľ |  |  |  |  | Zhotoviteľ
| Dátum a podpis: |  |  | Pečiatka |  | Dátum a podpis: |  |  |  | Pečiatka
REKAPITULÁCIA ROZPOČTU
Stavba: |  |  | Komunitné centrum Vyšný Orlík
Objekt: |  |  | 04 - Elektroinštalácia
Miesto: | [6 empty] | Dátum:
Objednávateľ: | [6 empty] | Projektant: |  | AIP projekt s.r.o.
Zhotoviteľ: | [6 empty] | Spracovateľ:
Kód - Popis | [9 empty] | Cena celkom [EUR]
1) Náklady z rozpočtu | [9 empty] | 0 | [12 empty] | -1
| M - Práce a dodávky M | [8 empty] | 0
| 21-M - Elektromontáže | [8 empty] | 0
| VP - Práce naviac | [8 empty] | 0
2) Ostatné náklady | [9 empty] | 0 |  |  |  | DPH
| GZS | [8 empty] | 0 |  |  |  | znížená | [9 empty] | VRN | 0 | 0 | 0 | 0 | 0 | 2
| Projektové práce | [8 empty] | 0 |  |  |  | znížená | [9 empty] | VRN | 0 | 0 | 0 | 0 | 0 | 2
| Sťažené podmienky | [8 empty] | 0 |  |  |  | znížená | [9 empty] | VRN | 0 | 0 | 0 | 0 | 0 | 2
| Vplyv prostredia | [8 empty] | 0 |  |  |  | znížená | [9 empty] | VRN | 0 | 0 | 0 | 0 | 0 | 2
| Iné VRN | [8 empty] | 0 |  |  |  | znížená | [9 empty] | VRN | 0 | 0 | 0 | 0 | 0 | 2
| Kompletačná činnosť | [8 empty] | 0 |  |  |  | znížená | [9 empty] | KOMPLETACNA | 0 | 0 | 0 | 0 | 0 | 2
Celkové náklady za stavbu 1) + 2) | [7 empty] | 0
ROZPOČET
Stavba: |  |  | Komunitné centrum Vyšný Orlík
Objekt: |  |  | 04 - Elektroinštalácia
Miesto: | [6 empty] | Dátum:
Objednávateľ: | [6 empty] | Projektant: |  | AIP projekt s.r.o.
Zhotoviteľ: | [6 empty] | Spracovateľ:
PČ | Typ | Kód | Popis |  |  | MJ | Množstvo | J.cena [EUR] |  | Cena celkom [EUR] |  |  | Poznámka | DPH | J. Nh [h] | Nh celkom [h] | J. hmotnosť [t] | Hmotnosť celkom [t] | J. suť [t] | Suť Celkom [t]
Náklady z rozpočtu | [9 empty] | 0 | [5 empty] | 0 |  | 0 |  | 0 |  | D | -1 | [7 empty] | 0
| M - Práce a dodávky M | [8 empty] | 0 | [5 empty] | 0 |  | 0 |  | 0 | 3 | D | 0 | ROZPOCET | [6 empty] | 0
| 21-M - Elektromontáže | [8 empty] | 0 | [5 empty] | 0 |  | 0 |  | 0 | 3 | D | 1 | ROZPOCET | [6 empty] | 0
1 | K | 210010016 | Elektroinštalácia podľa samostatného rozpočtu |  |  | kpl | 1 | 0 |  | 0 |  |  |  | znížená |  | 0 | 0 | 0 | 0 | 0 | 64 | K | 2 | ROZPOCET | 0 | 0 | 0 | 0 | 0 | 2 | 0 | 64 | -386875234
| VP - Práce naviac | [8 empty] | 0 | [11 empty] | D | 0 | PN | [6 empty] | 0
| K | [8 empty] | 0 |  |  |  | znížená | [7 empty] | PN | 1 | PN | 0 | 0 | 0 | 0 | 0 | 2 | 0
| K | [8 empty] | 0 |  |  |  | znížená | [7 empty] | PN | 1 | PN | 0 | 0 | 0 | 0 | 0 | 2 | 0
| K | [8 empty] | 0 |  |  |  | znížená | [7 empty] | PN | 1 | PN | 0 | 0 | 0 | 0 | 0 | 2 | 0
| K | [8 empty] | 0 |  |  |  | znížená | [7 empty] | PN | 1 | PN | 0 | 0 | 0 | 0 | 0 | 2 | 0
| K | [8 empty] | 0 |  |  |  | znížená | [7 empty] | PN | 1 | PN | 0 | 0 | 0 | 0 | 0 | 2 | 0

## 04_ELI
KOMUNITNÉ CENTRUM VYŠNÝ ORLÍK
ELEKTROINŠTALÁCIA
Názov | Mj | Množstvo | Materiál | Materiál celkom | Montáž | Montáž celkom | Cena Celkom
Elektomontáže
Kábel silový CXKH-R-J 5x6mm2 | m | 25 |  | 0 |  | 0 | 0
Kábel silový CXKH-R-J 5x2,5mm2 | m | 20 |  | 0 |  | 0 | 0
Kábel silový CXKH-R-J 3x2,5mm2 | m | 320 |  | 0 |  | 0 | 0
Kábel silový CXKH-R-J 3x1,5mm2 | m | 200 |  | 0 |  | 0 | 0
Kábel silový CHKE-R-O 3x1,5mm2 | m | 60 |  | 0 |  | 0 | 0
Vodič CY 6mm2 ZŽ | m | 100 |  | 0 |  | 0 | 0
Trubka FXP 16 | m | 200 |  | 0 |  | 0 | 0
Zásuvka 230V | ks | 37 |  | 0 |  | 0 | 0
Prepínač zapustený rad. 1 | ks | 14 |  | 0 |  | 0 | 0
Prepínač zapustený rad. 5 | ks | 7 |  | 0 |  | 0 | 0
Prepínač zapustený rad. 6 | ks | 4 |  | 0 |  | 0 | 0
Tlačídlo zapustené | ks | 3 |  | 0 |  | 0 | 0
svietidlo lineárne LED panel | ks | 19 |  | 0 |  | 0 | 0
svietidlo stropné LED | ks | 18 |  | 0 |  | 0 | 0
svietidlo nástenné LED | ks | 3 |  | 0 |  | 0 | 0
Svietidlo núdzové s piktogramom | ks | 9 |  | 0 |  | 0 | 0
Hlavný rozvádzač | ks | 1 |  | 0 |  | 0 | 0
Úprava pôvodného rozvádzača | ks | 1 |  | 0 |  | 0 | 0
Bleskozvod
Podpera vedenia HR PV | ks | 80 |  | 0 |  | 0 | 0
Okapová svorka HR SO | ks | 10 |  | 0 |  | 0 | 0
Vodič FeZn 8 /1m=0,4kg | m | 90 |  | 0 |  | 0 | 0
Vodič FeZn 30/4 /1m=0,952kg | ks | 20 |  | 0 |  | 0 | 0
Odbočná spojovacia svorka HR SR | ks | 10 |  | 0 |  | 0 | 0
Skúšobná svorka HR SZ | ks | 4 |  | 0 |  | 0 | 0
Uzemňovacia svorka HR SR03 | ks | 4 |  | 0 |  | 0 | 0
Pripájacia svorka kovových súčastí HR SP1 | ks | 15 |  | 0 |  | 0 | 0
Spojovacia svorka HR SS | ks | 30 |  | 0 |  | 0 | 0
Inštalačná kmrabica KO 125 | ks | 4 |  | 0 |  | 0 | 0
Trubka netrieštivá samozhášavá FXP 25 | m | 40 |  | 0 |  | 0 | 0
Ostatné
Revízia zariadenia | hod | 56 |  | 0 |  | 0 | 0
Drobné stavebné úpravy | hod | 120 |  | 0 |  | 0 | 0
Zapojenie inšt. a ukončenie káblov | hod | 80 |  | 0 |  | 0 | 0
Prepojenie inštalácie | hod | 16 |  | 0 |  | 0 | 0
Pomocné a nevyšpecifikované práce | hod | 160 |  | 0 |  | 0 | 0
Pripojenie vodičov pospájania a uzemnenia | hod | 40 |  | 0 |  | 0 | 0
Elektomontáže celkom |  |  |  | 0 |  | 0 | 0

## 05 - Dažďová kanalizácia
| Hárok obsahuje: |  | 1) Krycí list rozpočtu |  | 2) Rekapitulácia rozpočtu |  |  | 3) Rozpočet |  |  | Späť na hárok: | Rekapitulácia stavby
optimalizované pre tlač zostáv vo formáte A4 - na výšku | [11 empty] | >> skryté stĺpce << | [9 empty] | {e1133a6f-ff17-431a-b9d4-8ff91a78f405}
0
KRYCÍ LIST ROZPOČTU | [12 empty] | v --- nižšie sa nachádzajú doplnkové a pomocné údaje k zostavám --- v | [8 empty] | False
| Stavba: |  | Komunitné centrum Vyšný Orlík
| Objekt: |  | 05 - Dažďová kanalizácia
| JKSO: | [7 empty] | KS:
| Miesto: | [7 empty] | Dátum:
| Objednávateľ: | [7 empty] | IČO:
IČO DPH:
| Zhotoviteľ: | [7 empty] | IČO:
IČO DPH:
| Projektant: | [7 empty] | IČO:
|  | AIP projekt s.r.o. | [6 empty] | IČO DPH:
| Spracovateľ: | [7 empty] | IČO:
IČO DPH:
Poznámka:
| Náklady z rozpočtu | [7 empty] | 0
| Ostatné náklady | [7 empty] | 0
| Cena bez DPH | [7 empty] | 0
| DPH | základná | 20% | z | 0 |  |  |  | 0
|  | znížená | 20% | z | 0 |  |  |  | 0
|  | zákl. prenesená | 20% | z | 0 |  |  |  | 0
|  | zníž. prenesená | 20% | z | 0 |  |  |  | 0
|  | nulová | 0% | z | 0 |  |  |  | 0
| Cena s DPH |  |  | v | EUR |  |  | 0
| Projektant |  |  |  |  | Spracovateľ
| Dátum a podpis: |  |  | Pečiatka |  | Dátum a podpis: |  |  |  | Pečiatka
| Objednávateľ |  |  |  |  | Zhotoviteľ
| Dátum a podpis: |  |  | Pečiatka |  | Dátum a podpis: |  |  |  | Pečiatka
REKAPITULÁCIA ROZPOČTU
Stavba: |  |  | Komunitné centrum Vyšný Orlík
Objekt: |  |  | 05 - Dažďová kanalizácia
Miesto: | [6 empty] | Dátum:
Objednávateľ: |  |  | 0 |  |  |  | Projektant: |  | AIP projekt s.r.o.
Zhotoviteľ: | [6 empty] | Spracovateľ:
Kód - Popis | [9 empty] | Cena celkom [EUR]
1) Náklady z rozpočtu | [9 empty] | 0 | [12 empty] | -1
| HSV - Práce a dodávky HSV | [8 empty] | 0
| 1 - Zemné práce | [8 empty] | 0
| 4 - Vodorovné konštrukcie | [8 empty] | 0
| 5 - Komunikácie | [8 empty] | 0
| 8 - Rúrové vedenie | [8 empty] | 0
| 99 - Presun hmôt HSV | [8 empty] | 0
| PSV - Práce a dodávky PSV | [8 empty] | 0
| 721 - Zdravotechnika - vnútorná kanalizácia | [8 empty] | 0
| M - Práce a dodávky M | [8 empty] | 0
| 23-M - Montáže potrubia | [8 empty] | 0
| 46-M - Zemné práce vykonávané pri externých montážnych prácach | [8 empty] | 0
| HZS - Hodinové zúčtovacie sadzby | [8 empty] | 0
| VP - Práce naviac | [8 empty] | 0
2) Ostatné náklady | [9 empty] | 0 |  |  |  | DPH
| GZS | [8 empty] | 0 |  |  |  | znížená | [9 empty] | VRN | 0 | 0 | 0 | 0 | 0 | 2
| Projektové práce | [8 empty] | 0 |  |  |  | znížená | [9 empty] | VRN | 0 | 0 | 0 | 0 | 0 | 2
| Sťažené podmienky | [8 empty] | 0 |  |  |  | znížená | [9 empty] | VRN | 0 | 0 | 0 | 0 | 0 | 2
| Vplyv prostredia | [8 empty] | 0 |  |  |  | znížená | [9 empty] | VRN | 0 | 0 | 0 | 0 | 0 | 2
| Iné VRN | [8 empty] | 0 |  |  |  | znížená | [9 empty] | VRN | 0 | 0 | 0 | 0 | 0 | 2
| Kompletačná činnosť | [8 empty] | 0 |  |  |  | znížená | [9 empty] | KOMPLETACNA | 0 | 0 | 0 | 0 | 0 | 2
Celkové náklady za stavbu 1) + 2) | [7 empty] | 0
ROZPOČET
Stavba: |  |  | Komunitné centrum Vyšný Orlík
Objekt: |  |  | 05 - Dažďová kanalizácia
Miesto: | [6 empty] | Dátum:
Objednávateľ: |  |  | 0 |  |  |  | Projektant: |  | AIP projekt s.r.o.
Zhotoviteľ: | [6 empty] | Spracovateľ:
PČ | Typ | Kód | Popis |  |  | MJ | Množstvo | J.cena [EUR] |  | Cena celkom [EUR] |  |  | Poznámka | DPH | J. Nh [h] | Nh celkom [h] | J. hmotnosť [t] | Hmotnosť celkom [t] | J. suť [t] | Suť Celkom [t]
Náklady z rozpočtu | [9 empty] | 0 | [5 empty] | 0 |  | 0 |  | 0 |  | D | -1 | [7 empty] | 0
| HSV - Práce a dodávky HSV | [8 empty] | 0 | [5 empty] | 0 |  | 0 |  | 0 | 1 | D | 0 | ROZPOCET | [6 empty] | 0
| 1 - Zemné práce | [8 empty] | 0 | [5 empty] | 0 |  | 0 |  | 0 | 1 | D | 1 | ROZPOCET | [6 empty] | 0
1 | K | 131201101 | Výkop nezapaženej jamy v hornine 3, do 100 m3 |  |  | m3 | 55 | 0 |  | 0 |  |  |  | znížená |  | 0 | 0 | 0 | 0 | 0 | 4 | K | 2 | ROZPOCET | 0 | 0 | 0 | 0 | 0 | 2 | 0 | 4 | 2
2 | K | 131201109 | Hĺbenie nezapažených jám a zárezov. Príplatok za lepivosť horniny 3 |  |  | m3 | 55 | 0 |  | 0 |  |  |  | znížená |  | 0 | 0 | 0 | 0 | 0 | 4 | K | 2 | ROZPOCET | 0 | 0 | 0 | 0 | 0 | 2 | 0 | 4 | 4
3 | K | 132201201 | Výkop ryhy šírky 600-2000mm horn.3 do 100m3 |  |  | m3 | 36.96 | 0 |  | 0 |  |  |  | znížená |  | 0 | 0 | 0 | 0 | 0 | 4 | K | 2 | ROZPOCET | 0 | 0 | 0 | 0 | 0 | 2 | 0 | 4 | 6
4 | K | 132201209 | Príplatok k cenám za lepivosť pri hĺbení rýh š. nad 600 do 2 000 mm zapaž. i nezapažených, s urovnaním dna v hornine 3 |  |  | m3 | 36.96 | 0 |  | 0 |  |  |  | znížená |  | 0 | 0 | 0 | 0 | 0 | 4 | K | 2 | ROZPOCET | 0 | 0 | 0 | 0 | 0 | 2 | 0 | 4 | 8
5 | K | 162301101 | Vodorovné premiestnenie výkopku po spevnenej ceste z horniny tr.1-4, do 100 m3 na vzdialenosť do 500 m |  |  | m3 | 31.78 | 0 |  | 0 |  |  |  | znížená |  | 0 | 0 | 0 | 0 | 0 | 4 | K | 2 | ROZPOCET | 0 | 0 | 0 | 0 | 0 | 2 | 0 | 4 | 10
6 | K | 174101001 | Zásyp sypaninou so zhutnením jám, šachiet, rýh, zárezov alebo okolo objektov do 100 m3 |  |  | m3 | 60.18 | 0 |  | 0 |  |  |  | znížená |  | 0 | 0 | 0 | 0 | 0 | 4 | K | 2 | ROZPOCET | 0 | 0 | 0 | 0 | 0 | 2 | 0 | 4 | 12
7 | K | 175101102 | Obsyp potrubia sypaninou z vhodných hornín 1 až 4 s prehodením sypaniny |  |  | m3 | 12.55 | 0 |  | 0 |  |  |  | znížená |  | 0 | 0 | 0 | 0 | 0 | 4 | K | 2 | ROZPOCET | 0 | 0 | 0 | 0 | 0 | 2 | 0 | 4 | 14
8 | M | 5815322000 | Piesok technický triedený 0/4 |  |  | t | 18.83 | 0 |  | 0 |  |  |  | znížená |  | 0 | 0 | 0 | 0 | 0 | 8 | M | 2 | ROZPOCET | 0 | 0 | 0 | 0 | 0 | 2 | 0 | 4 | 16
| 4 - Vodorovné konštrukcie | [8 empty] | 0 | [5 empty] | 0 |  | 0 |  | 0 | 1 | D | 1 | ROZPOCET | [6 empty] | 0
9 | K | 451572111 | Lôžko pod potrubie, stoky a drobné objekty, v otvorenom výkope z kameniva drobného ťaženého 0-4 mm |  |  | m3 | 6.6 | 0 |  | 0 |  |  |  | znížená |  | 0 | 0 | 0 | 0 | 0 | 4 | K | 2 | ROZPOCET | 0 | 0 | 0 | 0 | 0 | 2 | 0 | 4 | 18
| 5 - Komunikácie | [8 empty] | 0 | [5 empty] | 0 |  | 0 |  | 0 | 1 | D | 1 | ROZPOCET | [6 empty] | 0
10 | K | 567125115 | Podklad z prostého betónu tr. C 8/10 hr. 150 mm |  |  | m2 | 0.4 | 0 |  | 0 |  |  |  | znížená |  | 0 | 0 | 0 | 0 | 0 | 4 | K | 2 | ROZPOCET | 0 | 0 | 0 | 0 | 0 | 2 | 0 | 4 | 20
| 8 - Rúrové vedenie | [8 empty] | 0 | [5 empty] | 0 |  | 0 |  | 0 | 1 | D | 1 | ROZPOCET | [6 empty] | 0
11 | K | 871324004 | Montáž kanalizačného PP potrubia hladkého plnostenného SN 10 DN 160 |  |  | m | 55 | 0 |  | 0 |  |  |  | znížená |  | 0 | 0 | 0 | 0 | 0 | 4 | K | 2 | ROZPOCET | 0 | 0 | 0 | 0 | 0 | 2 | 0 | 4 | 22
12 | M | 286140001200 | Rúra KG 2000 PP, SN 10, DN 160 dĺ. 5 m hladká pre gravitačnú kanalizáciu, WAVIN |  |  | ks | 7 | 0 |  | 0 |  |  |  | znížená |  | 0 | 0 | 0 | 0 | 0 | 8 | M | 2 | ROZPOCET | 0 | 0 | 0 | 0 | 0 | 2 | 0 | 4 | 24
13 | M | 286140001100 | Rúra KG 2000 PP, SN 10, DN 160 dĺ. 2 m hladká pre gravitačnú kanalizáciu, WAVIN |  |  | ks | 2 | 0 |  | 0 |  |  |  | znížená |  | 0 | 0 | 0 | 0 | 0 | 8 | M | 2 | ROZPOCET | 0 | 0 | 0 | 0 | 0 | 2 | 0 | 4 | 26
14 | M | 286140001000 | Rúra KG 2000 PP, SN 10, DN 160 dĺ. 1 m hladká pre gravitačnú kanalizáciu, WAVIN |  |  | ks | 4 | 0 |  | 0 |  |  |  | znížená |  | 0 | 0 | 0 | 0 | 0 | 8 | M | 2 | ROZPOCET | 0 | 0 | 0 | 0 | 0 | 2 | 0 | 4 | 28
15 | M | 286140000900 | Rúra KG 2000 PP, SN 10, DN 160 dĺ. 0,5 m hladká pre gravitačnú kanalizáciu, WAVIN |  |  | ks | 10 | 0 |  | 0 |  |  |  | znížená |  | 0 | 0 | 0 | 0 | 0 | 8 | M | 2 | ROZPOCET | 0 | 0 | 0 | 0 | 0 | 2 | 0 | 4 | 30
16 | K | 877313123 | Montáž tvarovky na potrubí z rúr z tvrdého PVC tesn. gumovým krúžkom, jednoosá DN 150 mm |  |  | ks | 10 | 0 |  | 0 |  |  |  | znížená |  | 0 | 0 | 0 | 0 | 0 | 4 | K | 2 | ROZPOCET | 0 | 0 | 0 | 0 | 0 | 2 | 0 | 4 | 32
17 | M | 2860003000 | PVC koleno 150/45°-hladký kanalizačný systém |  |  | ks | 10 | 0 |  | 0 |  |  |  | znížená |  | 0 | 0 | 0 | 0 | 0 | 8 | M | 2 | ROZPOCET | 0 | 0 | 0 | 0 | 0 | 2 | 0 | 4 | 34
18 | K | 877313121 | Montáž tvarovky na potrubí z rúr z tvrdého PVC tesnených gumovým krúžkom, odbočná DN 150 |  |  | ks | 4 | 0 |  | 0 |  |  |  | znížená |  | 0 | 0 | 0 | 0 | 0 | 4 | K | 2 | ROZPOCET | 0 | 0 | 0 | 0 | 0 | 2 | 0 | 4 | 36
19 | M | 2860003230 | PVC odbočka 150/150/45°-hladký kanalizačný systém |  |  | ks | 4 | 0 |  | 0 |  |  |  | znížená |  | 0 | 0 | 0 | 0 | 0 | 8 | M | 2 | ROZPOCET | 0 | 0 | 0 | 0 | 0 | 2 | 0 | 4 | 38
20 | K | 892311000 | Skúška tesnosti kanalizácie D 150 |  |  | m | 55 | 0 |  | 0 |  |  |  | znížená |  | 0 | 0 | 0 | 0 | 0 | 4 | K | 2 | ROZPOCET | 0 | 0 | 0 | 0 | 0 | 2 | 0 | 4 | 40
21 | K | 893810133r | Osadenie šachty kanalizačnej filtračnej kruhovej z PP samonosnej D do 1,2 m, svetlej hĺbky do 2,0 m |  |  | ks | 1 | 0 |  | 0 |  |  |  | znížená |  | 0 | 0 | 0 | 0 | 0 | 4 | K | 2 | ROZPOCET | 0 | 0 | 0 | 0 | 0 | 2 | 0 | 4 | 42
22 | M | 5624505040 | Filtračno-usadzovacia šachta FDN300, rozmer: DN300, H=2000mm, |  |  | ks | 1 | 0 |  | 0 |  |  |  | znížená |  | 0 | 0 | 0 | 0 | 0 | 8 | M | 2 | ROZPOCET | 0 | 0 | 0 | 0 | 0 | 2 | 0 | 4 | 44
23 | K | 894170001 | Montáž vsakovacích blokov- ELWA,recyklovatelný polypropylén (PP),rozmeru 600x600x600 mm do 10 m3 |  |  | m3 | 9.72 | 0 |  | 0 |  |  |  | znížená |  | 0 | 0 | 0 | 0 | 0 | 4 | K | 2 | ROZPOCET | 0 | 0 | 0 | 0 | 0 | 2 | 0 | 4 | 46
24 | M | 286650000300 | Vsakovací blok Drenblok DB60, 600x600x600 mm, pre vsakovanie dažďovej vody, PP, EKODREN |  |  | ks | 45 | 0 |  | 0 |  |  |  | znížená |  | 0 | 0 | 0 | 0 | 0 | 8 | M | 2 | ROZPOCET | 0 | 0 | 0 | 0 | 0 | 2 | 0 | 4 | 48
25 | M | 5624505073 | Geotextília profi |  |  | m2 | 21.78 | 0 |  | 0 |  |  |  | znížená |  | 0 | 0 | 0 | 0 | 0 | 8 | M | 2 | ROZPOCET | 0 | 0 | 0 | 0 | 0 | 2 | 0 | 4 | 50
26 | K | 894170053 | Osadenie polyetylénového zásobníka na dažďovú vodu 5300L |  |  | ks | 1 | 0 |  | 0 |  |  |  | znížená |  | 0 | 0 | 0 | 0 | 0 | 4 | K | 2 | ROZPOCET | 0 | 0 | 0 | 0 | 0 | 2 | 0 | 4 | 52
27 | M | RWBL5201 | Valcová nádrž 5200 l,odhlučňovacia koncovka, sifón na prepad nádrže,filter McClean,prítoková rúra, DAKSYS |  |  | ks | 1 | 0 |  | 0 |  |  |  | znížená |  | 0 | 0 | 0 | 0 | 0 | 8 | M | 2 | ROZPOCET | 0 | 0 | 0 | 0 | 0 | 2 | 0 | 4 | 54
28 | M | RWZT0014 | Prepojovacia sada-Pre nádrže BlueLine a F-LINE, DAKSYS |  |  | ks | 1 | 0 |  | 0 |  |  |  | znížená |  | 0 | 0 | 0 | 0 | 0 | 8 | M | 2 | ROZPOCET | 0 | 0 | 0 | 0 | 0 | 2 | 0 | 4 | 56
| 99 - Presun hmôt HSV | [8 empty] | 0 | [5 empty] | 0 |  | 0 |  | 0 | 1 | D | 1 | ROZPOCET | [6 empty] | 0
29 | K | 998271201 | Presun hmôt pre kanalizácie hĺbené murované vrátane drobných objektov v otvorenom výkope |  |  | t | 12.48 | 0 |  | 0 |  |  |  | znížená |  | 0 | 0 | 0 | 0 | 0 | 4 | K | 2 | ROZPOCET | 0 | 0 | 0 | 0 | 0 | 2 | 0 | 4 | 58
30 | K | 998276101 | Presun hmôt pre rúrové vedenie hĺbené z rúr z plast., hmôt alebo sklolamin. v otvorenom výkope |  |  | t | 0.67 | 0 |  | 0 |  |  |  | znížená |  | 0 | 0 | 0 | 0 | 0 | 4 | K | 2 | ROZPOCET | 0 | 0 | 0 | 0 | 0 | 2 | 0 | 4 | 60
| PSV - Práce a dodávky PSV | [8 empty] | 0 | [5 empty] | 0 |  | 0 |  | 0 | 2 | D | 0 | ROZPOCET | [6 empty] | 0
| 721 - Zdravotechnika - vnútorná kanalizácia | [8 empty] | 0 | [5 empty] | 0 |  | 0 |  | 0 | 2 | D | 1 | ROZPOCET | [6 empty] | 0
31 | K | 721242125 | Lapač strešných splavenín plastový univerzálny bočný Alcaplast 300x155/110 |  |  | ks | 6 | 0 |  | 0 |  |  |  | znížená |  | 0 | 0 | 0 | 0 | 0 | 16 | K | 2 | ROZPOCET | 0 | 0 | 0 | 0 | 0 | 2 | 0 | 16 | 62
| M - Práce a dodávky M | [8 empty] | 0 | [5 empty] | 0 |  | 0 |  | 0 | 3 | D | 0 | ROZPOCET | [6 empty] | 0
| 23-M - Montáže potrubia | [8 empty] | 0 | [5 empty] | 0 |  | 0 |  | 0 | 3 | D | 1 | ROZPOCET | [6 empty] | 0
32 | K | 230230121r | Príprava na tlakovú skúšku kanalizácie a vody |  |  | úsek | 1 | 0 |  | 0 |  |  |  | znížená |  | 0 | 0 | 0 | 0 | 0 | 64 | K | 2 | ROZPOCET | 0 | 0 | 0 | 0 | 0 | 2 | 0 | 64 | 64
| 46-M - Zemné práce vykonávané pri externých montážnych prácach | [8 empty] | 0 | [5 empty] | 0 |  | 0 |  | 0 | 3 | D | 1 | ROZPOCET | [6 empty] | 0
33 | K | 460490012 | Rozvinutie a uloženie výstražnej fólie z PVC do ryhy, šírka 33 cm |  |  | m | 55 | 0 |  | 0 |  |  |  | znížená |  | 0 | 0 | 0 | 0 | 0 | 64 | K | 2 | ROZPOCET | 0 | 0 | 0 | 0 | 0 | 2 | 0 | 64 | 66
34 | M | 2830010610 | Výstražná fólia HNEDÁ - KANALIZÁCIA, 1 kotúč=500m |  |  | m | 55 | 0 |  | 0 |  |  |  | znížená |  | 0 | 0 | 0 | 0 | 0 | 256 | M | 2 | ROZPOCET | 0 | 0 | 0 | 0 | 0 | 2 | 0 | 64 | 68
| HZS - Hodinové zúčtovacie sadzby | [8 empty] | 0 | [5 empty] | 0 |  | 0 |  | 0 | 4 | D | 0 | ROZPOCET | [6 empty] | 0
35 | K | HZS000214r | Inžiniersku činnosť, rozkopávkové povolenie vybavuje investor (ak nie je dohodnuté inak) |  |  | sub | 1 | 0 |  | 0 |  |  |  | znížená |  | 0 | 0 | 0 | 0 | 0 | 262144 | K | 1 | ROZPOCET | 0 | 0 | 0 | 0 | 0 | 2 | 0 | 262144 | 70
| VP - Práce naviac | [8 empty] | 0 | [11 empty] | D | 0 | PN | [6 empty] | 0
| K | [8 empty] | 0 |  |  |  | znížená | [7 empty] | PN | 1 | PN | 0 | 0 | 0 | 0 | 0 | 2 | 0
| K | [8 empty] | 0 |  |  |  | znížená | [7 empty] | PN | 1 | PN | 0 | 0 | 0 | 0 | 0 | 2 | 0
| K | [8 empty] | 0 |  |  |  | znížená | [7 empty] | PN | 1 | PN | 0 | 0 | 0 | 0 | 0 | 2 | 0
| K | [8 empty] | 0 |  |  |  | znížená | [7 empty] | PN | 1 | PN | 0 | 0 | 0 | 0 | 0 | 2 | 0
| K | [8 empty] | 0 |  |  |  | znížená | [7 empty] | PN | 1 | PN | 0 | 0 | 0 | 0 | 0 | 2 | 0